## Files A
[5 empty] | Ferraillage Ind 0 |  | Ferraillage Ind A |  | Ferraillage en place | [9 empty] | indice 0 | Etabs |  | renf. | total | [9 empty] | total
|  | Largeur bande (m) | Ep. Dalle (cm) | Enrobage (cm) | Ferraillage | Section (cm2) | Ferraillage | Section (cm2) | Sondage | Section (cm2) | Moment ELU -Etabs [kN.m] | Ath - ELU (cm2) | M ind0 / Metabs | M indA / Metabs | M sond / Metabs | Réf. sondage AKILA | [6 empty] | d | fcd | fyd | μedu | χu | εst | δst | ϖ | rho_st | As
File A - 1 | Travée 1 | 2.2 | 26 | 3 | ST25 | 5.654 | ST25 | 5.654 | - | - | 39 | 3.8519 | 146.8% | 146.8% |  |  | File A - 1 | Travée 1 | 21.727 | 17.4837 | 124.3% |  | 22.5 | 20 | 454 | 0.017508 | 0.022081 | 0.15501 | 1 | 0.017664 | 0.00077817 | 3.8519 | 21.727 | 124.3%
| Appui 1 | 2.2 | 25 | 6 | 2 ST35 croisés + 5HA14 | 18.9 | 2 ST35 croisés + 5HA14 | 18.9 | 2ST35 coisés | 11.286 | 125 | 15.5577 | 121.5% | 121.5% | 72.54% | E1 + E2 |  | Appui 1 |  |  |  |  | 18.5 | 20 | 454 | 0.083007 | 0.10846 | 0.028769 | 1 | 0.086771 | 0.0038225 | 15.5577
| Travée 2 | 2.2 | 23.5 | 3 | ST35 | 8.47 | ST35 | 8.47 | - | - | 41 | 4.5693 | 185.4% | 185.4% |  |  |  | Travée 2 | 23.563 | 17.8764 | 131.8% |  | 20 | 20 | 454 | 0.023295 | 0.029467 | 0.11528 | 1 | 0.023573 | 0.0010385 | 4.5693 | 23.563 | 131.8%
| Appui 2 | 2.2 | 22 | 3 | 2ST35 croisés | 11.286 | 2ST35 croisés | 11.286 | - | - | 90 | 11.0565 | 102.1% | 102.1% |  |  |  | Appui 2 |  |  |  |  | 18.5 | 20 | 454 | 0.059765 | 0.077083 | 0.041906 | 1 | 0.061666 | 0.0027166 | 11.0565
[12 empty] | #DIV/0! | [10 empty] | -0.5 | 20 | 454 | #DIV/0! | #DIV/0! | #DIV/0! | #DIV/0! | #DIV/0! | #DIV/0! | #DIV/0!
File A - 2 | Travée 1 | 2.2 | 26 | 3 | ST25 | 5.654 | ST25 | 5.654 | - | - | 40 | 3.9516 | 143.1% | 143.1% |  |  | File A - 2 | Travée 1 | 22.688 | 20.826 | 108.9% |  | 22.5 | 20 | 454 | 0.017957 | 0.022652 | 0.15101 | 1 | 0.018122 | 0.00079831 | 3.9516 | 22.688 | 108.9%
| Appui 1 | 2.2 | 25 | 6 | ST35 +ST50 croisés + 5HA14 | 19.861 | ST35 +ST50 croisés + 5HA14 | 19.861 | - | - | 150 | 18.8502 | 105.4% | 105.4% |  |  |  | Appui 1 |  |  |  |  | 18.5 | 20 | 454 | 0.099608 | 0.13142 | 0.023132 | 1 | 0.10513 | 0.0046315 | 18.8502
| Travée 2 | 2.2 | 23.5 | 3 | ST35 | 8.47 | ST35 | 8.47 | - | - | 70 | 7.869 | 107.6% | 107.6% |  |  |  | Travée 2 | 21.6505 | 24.1009 | 89.83% | 0 | 20 | 20 | 454 | 0.039773 | 0.050746 | 0.065471 | 1 | 0.040597 | 0.0017884 | 7.869 | 24.1505 | 100.2%
| Appui 2 | 2.2 | 22 | 3 | ST35 + ST50 | 6.5 | ST35 + ST50 + 6HA12 | 13.298 | - | - | 110 | 13.6136 | 47.75% | 97.68% |  |  |  | Appui 2 |  |  |  | 5 | 18.5 | 20 | 454 | 0.073046 | 0.094911 | 0.033377 | 1 | 0.075929 | 0.0033449 | 13.6136
| Travée 3 | 2.2 | 23.5 | 3 | ST25 | 2.816 | ST25 | 2.816 | - | - | 7.8 | 0.86094 | 327.1% | 327.1% |  |  |  | Travée 3 | 9.316 | 9.4718 | 98.35% | 0 | 20 | 20 | 454 | 0.0044318 | 0.0055521 | 0.62689 | 1 | 0.0044417 | 0.00019567 | 0.86094 | 14.316 | 151.1%
| Appui 3 | 2.2 | 25 | 6 | ST35 + ST50 | 6.5 | ST35 + ST50 + 6HA12 | 13.298 | - | - | 30 | 3.6082 | 180.1% | 368.6% |  |  |  | Appui 3 |  |  |  | 5 | 18.5 | 20 | 454 | 0.019922 | 0.025155 | 0.13564 | 1 | 0.020124 | 0.00088653 | 3.6082
| Travée 4 | 2.2 | 23.5 | 3 | ST25 | 2.816 | ST25 | 2.816 | - | - | 9 | 0.99374 | 283.4% | 283.4% |  |  |  | Travée 4 | 9.316 | 9.6046 | 96.99% | 0 | 20 | 20 | 454 | 0.0051136 | 0.0064085 | 0.54265 | 1 | 0.0051268 | 0.00022585 | 0.99374 | 14.316 | 149.1%
| Appui 4 | 2.2 | 22 | 3 | ST35 + ST50 | 6.5 | ST35 + ST50 + 6HA12 | 13.298 | - | - | 110 | 13.6136 | 47.75% | 97.68% |  |  |  | Appui 4 |  |  |  | 5 | 18.5 | 20 | 454 | 0.073046 | 0.094911 | 0.033377 | 1 | 0.075929 | 0.0033449 | 13.6136
| Travée 5 | 2.2 | 23.5 | 3 | ST25 | 5.654 | ST25 | 5.654 | - | - | 57 | 6.3826 | 88.58% | 88.58% |  |  |  | Travée 5 | 18.354 | 22.2826 | 82.37% | 0 | 20 | 20 | 454 | 0.032386 | 0.041161 | 0.081533 | 1 | 0.032929 | 0.0014506 | 6.3826 | 23.354 | 104.8%
| Appui 5 | 2.2 | 25 | 6 | 2 ST35 croisés + 5HA14 | 18.9 | 2 ST35 croisés + 5HA14 | 18.9 | - | - | 145 | 18.1863 | 103.9% | 103.9% |  |  |  | Appui 5 |  |  |  | 5 | 18.5 | 20 | 454 | 0.096288 | 0.12679 | 0.024105 | 1 | 0.10143 | 0.0044684 | 18.1863
| Travée 6 | 2.2 | 26 | 3 | ST25 | 5.654 | ST25 | 5.654 | - | - | 45 | 4.4507 | 127% | 127% |  |  |  | Travée 6 | 15.104 | 13.5439 | 111.5% |  | 22.5 | 20 | 454 | 0.020202 | 0.025513 | 0.13369 | 1 | 0.02041 | 0.00089913 | 4.4507 | 17.604 | 130%
[12 empty] | #DIV/0! | [10 empty] | -0.5 | 20 | 454 | #DIV/0! | #DIV/0! | #DIV/0! | #DIV/0! | #DIV/0! | #DIV/0! | #DIV/0!
File A - 3 | Travée 1 | 2.2 | 26 | 3 | ST25 | 5.654 | ST25 | 5.654 | - | - | 37 | 3.6527 | 154.8% | 154.8% |  |  | File A - 3 | Travée 1 | 21.808 | 20.6765 | 105.5% |  | 22.5 | 20 | 454 | 0.016611 | 0.020939 | 0.16366 | 1 | 0.016751 | 0.00073792 | 3.6527 | 21.808 | 105.5%
| Appui 1 | 2.2 | 25 | 6 | 2ST35 croisés + 5HA14 | 18.981 | 2ST35 croisés + 5HA14 | 18.981 | - | - | 150 | 18.8502 | 100.7% | 100.7% |  |  |  | Appui 1 |  |  |  |  | 18.5 | 20 | 454 | 0.099608 | 0.13142 | 0.023132 | 1 | 0.10513 | 0.0046315 | 18.8502
| Travée 2 | 2.2 | 23.5 | 3 | 2ST35 croisés | 11.286 | 2ST35 croisés | 11.286 | - | - | 75 | 8.4438 | 133.7% | 133.7% |  |  |  | Travée 2 | 22.6245 | 24.6757 | 91.69% | 0 | 20 | 20 | 454 | 0.042614 | 0.054453 | 0.060775 | 1 | 0.043562 | 0.0019191 | 8.4438 | 25.1245 | 101.8%
| Appui 2 | 2.2 | 22 | 3 | ST50 | 3.696 | ST50 + 6HA12 | 10.482 | - | - | 110 | 13.6136 | 27.15% | 77% |  |  |  | Appui 2 |  |  |  | 5 | 18.5 | 20 | 454 | 0.073046 | 0.094911 | 0.033377 | 1 | 0.075929 | 0.0033449 | 13.6136
| Travée 3 | 2.2 | 23.5 | 3 | ST25 | 2.816 | ST25 | 2.816 | - | - | 2.8 | 0.30862 | 912.5% | 912.5% |  |  |  | Travée 3 | 6.512 | 8.9195 | 73.01% | 0 | 20 | 20 | 454 | 0.0015909 | 0.0019902 | 1.7551 | 1 | 0.0015922 | 7.014e-05 | 0.30862 | 9.012 | 101%
| Appui 3 | 2.2 | 25 | 6 | ST50 | 3.696 | ST50 + 6HA12 | 9.351 | - | - | 30 | 3.6082 | 102.4% | 259.2% |  |  |  | Appui 3 |  |  |  | 0 | 18.5 | 20 | 454 | 0.019922 | 0.025155 | 0.13564 | 1 | 0.020124 | 0.00088653 | 3.6082
| Travée 4 | 2.2 | 23.5 | 3 | ST25 | 2.816 | ST25 | 2.816 | - | - | 7.6 | 0.83882 | 335.7% | 335.7% |  |  |  | Travée 4 | 7.914 | 9.4497 | 83.75% | 0 | 20 | 20 | 454 | 0.0043182 | 0.0054094 | 0.64352 | 1 | 0.0043275 | 0.00019064 | 0.83882 | 11.414 | 120.8%
| Appui 4 | 2.2 | 22 | 3 | ST35 + ST50 | 6.5 | ST35 + ST50 + 6HA12 | 13.298 | - | - | 110 | 13.6136 | 47.75% | 97.68% |  |  |  | Appui 4 |  |  |  | 7 | 18.5 | 20 | 454 | 0.073046 | 0.094911 | 0.033377 | 1 | 0.075929 | 0.0033449 | 13.6136
| Travée 5 | 2.2 | 23.5 | 3 | ST25 | 5.654 | 2ST25 croisés | 8.47 | - | - | 75 | 8.4438 | 66.96% | 100.3% |  |  |  | Travée 5 | 18.354 | 24.3438 | 75.39% | 0 | 20 | 20 | 454 | 0.042614 | 0.054453 | 0.060775 | 1 | 0.043562 | 0.0019191 | 8.4438 | 24.354 | 100%
| Appui 5 | 2.2 | 25 | 6 | 2 ST35 croisés + 5HA14 | 18.9 | 2 ST35 croisés + 5HA14 | 18.9 | 2 ST35 croisés + 5HA14 | 18.9 | 145 | 18.1863 | 103.9% | 103.9% | 103.9% | E8 |  | Appui 5 |  |  |  | 5 | 18.5 | 20 | 454 | 0.096288 | 0.12679 | 0.024105 | 1 | 0.10143 | 0.0044684 | 18.1863
| Travée 6 | 2.2 | 26 | 3 | ST25 | 5.654 | ST25 | 5.654 | - | - | 37 | 3.6527 | 154.8% | 154.8% |  |  |  | Travée 6 | 15.104 | 12.7459 | 118.5% |  | 22.5 | 20 | 454 | 0.016611 | 0.020939 | 0.16366 | 1 | 0.016751 | 0.00073792 | 3.6527 | 17.604 | 138.1%
[12 empty] | #DIV/0! | [10 empty] | -0.5 | 20 | 454 | #DIV/0! | #DIV/0! | #DIV/0! | #DIV/0! | #DIV/0! | #DIV/0! | #DIV/0!
File A - 4 | Travée 1 | 2.2 | 26 | 3 | ST25 | 5.654 | ST25 | 5.654 | - | - | 35 | 3.4537 | 163.7% | 163.7% |  |  | File A - 4 | Travée 1 | 21.808 | 20.577 | 106% |  | 22.5 | 20 | 454 | 0.015713 | 0.019798 | 0.17329 | 1 | 0.015838 | 0.00069771 | 3.4537 | 21.808 | 106%
| Appui 1 | 2.2 | 25 | 6 | 2ST35 croisés + 5HA14 | 18.981 | 2ST35 croisés + 5HA14 | 18.981 | - | - | 150 | 18.8502 | 100.7% | 100.7% |  |  |  | Appui 1 |  |  |  |  | 18.5 | 20 | 454 | 0.099608 | 0.13142 | 0.023132 | 1 | 0.10513 | 0.0046315 | 18.8502
| Travée 2 | 2.2 | 23.5 | 3 | ST35 | 8.47 | ST35 | 8.47 | - | - | 82 | 9.2516 | 91.55% | 91.55% |  |  |  | Travée 2 | 19.8085 | 27.7699 | 71.33% | 0 | 20 | 20 | 454 | 0.046591 | 0.059662 | 0.055163 | 1 | 0.04773 | 0.0021026 | 9.2516 | 22.3085 | 80.33%
| Appui 2 | 2.2 | 22 | 3 | ST50 répartition | 3.696 | ST50 + 6HA12 | 10.482 | - | - | 145 | 18.1863 | 20.32% | 57.64% |  |  |  | Appui 2 |  |  |  | 5 | 18.5 | 20 | 454 | 0.096288 | 0.12679 | 0.024105 | 1 | 0.10143 | 0.0044684 | 18.1863
| Travée 3 | 2.2 | 23.5 | 3 | ST35 répartition locale | 1 | ST25 | 2.816 | - | - | 2.8 | 0.30862 | 324% | 912.5% |  |  |  | Travée 3 | 4.696 | 11.2058 | 41.91% | 0 | 20 | 20 | 454 | 0.0015909 | 0.0019902 | 1.7551 | 1 | 0.0015922 | 7.014e-05 | 0.30862 | 7.196 | 64.22%
| Appui 3 | 2.2 | 25 | 6 | ST50 répartition | 3.696 | ST50 + 6HA12 | 9.351 | 1ST50C + 6HA12 | 9.351 | 30 | 3.6082 | 102.4% | 259.2% | 259.2% | E4 |  | Appui 3 |  |  |  | 0 | 18.5 | 20 | 454 | 0.019922 | 0.025155 | 0.13564 | 1 | 0.020124 | 0.00088653 | 3.6082
| Travée 4 | 2.2 | 23.5 | 3 | ST35 répartition locale | 1 | ST25 | 2.816 | - | - | 7.6 | 0.83882 | 119.2% | 335.7% |  |  |  | Travée 4 | 4.696 | 11.4055 | 41.17% | 0 | 20 | 20 | 454 | 0.0043182 | 0.0054094 | 0.64352 | 1 | 0.0043275 | 0.00019064 | 0.83882 | 8.196 | 71.86%
| Appui 4 | 2.2 | 22 | 3 | ST50 répartition | 3.696 | ST50 + 6HA12 | 10.482 | - | - | 140 | 17.5251 | 21.09% | 59.81% |  |  |  | Appui 4 |  |  |  | 7 | 18.5 | 20 | 454 | 0.092968 | 0.12218 | 0.025146 | 1 | 0.097745 | 0.0043059 | 17.5251
| Travée 5 | 2.2 | 23.5 | 3 | ST25 | 5.654 | ST25 | 5.654 | - | - | 76 | 8.559 | 66.06% | 66.06% |  |  |  | Travée 5 | 16.952 | 26.4147 | 64.18% | 0 | 20 | 20 | 454 | 0.043182 | 0.055196 | 0.05991 | 1 | 0.044157 | 0.0019452 | 8.559 | 22.952 | 86.89%
| Appui 5 | 2.2 | 25 | 6 | 2 ST35 croisés + 5HA14 | 18.9 | 2 ST35 croisés + 5HA14 | 18.9 | - | - | 145 | 18.1863 | 103.9% | 103.9% |  |  |  | Appui 5 |  |  |  | 5 | 18.5 | 20 | 454 | 0.096288 | 0.12679 | 0.024105 | 1 | 0.10143 | 0.0044684 | 18.1863
| Travée 6 | 2.2 | 26 | 3 | ST25 | 5.654 | ST25 | 5.654 | - | - | 35 | 3.4537 | 163.7% | 163.7% |  |  |  | Travée 6 | 15.104 | 12.5468 | 120.4% |  | 22.5 | 20 | 454 | 0.015713 | 0.019798 | 0.17329 | 1 | 0.015838 | 0.00069771 | 3.4537 | 17.604 | 140.3%
[12 empty] | #DIV/0! | [10 empty] | -0.5 | 20 | 454 | #DIV/0! | #DIV/0! | #DIV/0! | #DIV/0! | #DIV/0! | #DIV/0! | #DIV/0!
File A - 5 | Travée 1 | 2.2 | 26 | 3 | ST25 | 5.654 | ST25 | 5.654 | - | - | 33 | 3.2548 | 173.7% | 173.7% |  |  | File A - 5 | Travée 1 | 21.808 | 20.4776 | 106.5% |  | 22.5 | 20 | 454 | 0.014815 | 0.018658 | 0.18409 | 1 | 0.014926 | 0.00065754 | 3.2548 | 21.808 | 106.5%
| Appui 1 | 2.2 | 25 | 6 | 2ST35 croisés + 5HA14 | 18.981 | 2ST35 croisés + 5HA14 | 18.981 | - | - | 150 | 18.8502 | 100.7% | 100.7% |  |  |  | Appui 1 |  |  |  |  | 18.5 | 20 | 454 | 0.099608 | 0.13142 | 0.023132 | 1 | 0.10513 | 0.0046315 | 18.8502
| Travée 2 | 2.2 | 23.5 | 3 | ST35 | 8.47 | ST35 | 8.47 | - | - | 87 | 9.8308 | 86.16% | 86.16% |  |  |  | Travée 2 | 24.4255 | 28.349 | 86.16% | 0 | 20 | 20 | 454 | 0.049432 | 0.063397 | 0.051707 | 1 | 0.050718 | 0.0022343 | 9.8308 | 26.9255 | 94.98%
| Appui 2 | 2.2 | 22 | 3 | ST50+6HA14 | 12.93 | ST50 + 6HA14 | 12.93 | - | - | 145 | 18.1863 | 71.1% | 71.1% |  |  |  | Appui 2 |  |  |  | 5 | 18.5 | 20 | 454 | 0.096288 | 0.12679 | 0.024105 | 1 | 0.10143 | 0.0044684 | 18.1863
| Travée 3 | 2.2 | 23.5 | 3 | ST25 | 2.816 | ST25 | 2.816 | - | - | 2.8 | 0.30862 | 912.5% | 912.5% |  |  |  | Travée 3 | 15.746 | 11.2058 | 140.5% |  | 20 | 20 | 454 | 0.0015909 | 0.0019902 | 1.7551 | 1 | 0.0015922 | 7.014e-05 | 0.30862 | 18.246 | 162.8%
| Appui 3 | 2.2 | 25 | 6 | ST50+6HA14 | 12.93 | ST50 + 6HA14 | 12.93 | - | - | 30 | 3.6082 | 358.4% | 358.4% |  |  |  | Appui 3 |  |  |  |  | 18.5 | 20 | 454 | 0.019922 | 0.025155 | 0.13564 | 1 | 0.020124 | 0.00088653 | 3.6082
| Travée 4 | 2.2 | 23.5 | 3 | ST25 | 2.816 | ST25 | 2.816 | - | - | 7.6 | 0.83882 | 335.7% | 335.7% |  |  |  | Travée 4 | 15.746 | 10.7483 | 146.5% |  | 20 | 20 | 454 | 0.0043182 | 0.0054094 | 0.64352 | 1 | 0.0043275 | 0.00019064 | 0.83882 | 19.246 | 179.1%
| Appui 4 | 2.2 | 22 | 3 | ST50+6HA14 | 12.93 | ST50 + 6HA14 | 12.93 | - | - | 130 | 16.2109 | 79.76% | 79.76% |  |  |  | Appui 4 |  |  |  | 7 | 18.5 | 20 | 454 | 0.086327 | 0.11302 | 0.027468 | 1 | 0.090415 | 0.003983 | 16.2109
| Travée 5 | 2.2 | 23.5 | 3 | ST25 | 5.654 | ST25 | 5.654 | - | - | 75 | 8.4438 | 66.96% | 66.96% |  |  |  | Travée 5 | 21.569 | 25.6424 | 84.11% | 0 | 20 | 20 | 454 | 0.042614 | 0.054453 | 0.060775 | 1 | 0.043562 | 0.0019191 | 8.4438 | 27.569 | 107.5%
| Appui 5 | 2.2 | 25 | 6 | 2 ST35 croisés + 5HA14 | 18.9 | 2 ST35 croisés + 5HA14 | 18.9 | HA12 @12cm | 20 | 145 | 18.1863 | 103.9% | 103.9% | 110% | E9 + E10 |  | Appui 5 |  |  |  | 5 | 18.5 | 20 | 454 | 0.096288 | 0.12679 | 0.024105 | 1 | 0.10143 | 0.0044684 | 18.1863
| Travée 6 | 2.2 | 26 | 3 | ST25 | 5.654 | ST25 | 5.654 | - | - | 27 | 2.6594 | 212.6% | 212.6% |  |  |  | Travée 6 | 15.104 | 11.7525 | 128.5% |  | 22.5 | 20 | 454 | 0.012121 | 0.015244 | 0.22609 | 1 | 0.012196 | 0.00053725 | 2.6594 | 17.604 | 149.8%
[12 empty] | #DIV/0! | [10 empty] | -0.5 | 20 | 454 | #DIV/0! | #DIV/0! | #DIV/0! | #DIV/0! | #DIV/0! | #DIV/0! | #DIV/0!
File A - 6 | Travée 1 | 2.2 | 26 | 3 | ST25 | 5.654 | ST25 | 5.654 | - | - | 39 | 3.8519 | 146.8% | 146.8% |  |  | File A - 6 | Travée 1 | 21.808 | 20.7761 | 105% |  | 22.5 | 20 | 454 | 0.017508 | 0.022081 | 0.15501 | 1 | 0.017664 | 0.00077817 | 3.8519
| Appui 1 | 2.2 | 25 | 6 | 2ST35 croisés + 5HA14 | 18.981 | 2ST35 croisés + 5HA14 | 18.981 | - | - | 150 | 18.8502 | 100.7% | 100.7% |  |  |  | Appui 1 |  |  |  |  | 18.5 | 20 | 454 | 0.099608 | 0.13142 | 0.023132 | 1 | 0.10513 | 0.0046315 | 18.8502
| Travée 2 | 2.2 | 23.5 | 3 | ST35 | 8.47 | ST35 | 8.47 | - | - | 68 | 7.6395 | 110.9% | 110.9% |  |  |  | Travée 2 | 19.3685 | 19.6317 | 98.66% |  | 20 | 20 | 454 | 0.038636 | 0.049266 | 0.067542 | 1 | 0.039413 | 0.0017363 | 7.6395
| Travée 3 | 2.2 | 23.5 | 3 | ST35 | 2.816 | ST35 | 2.816 | - | - | 46 | 5.1341 | 54.85% | 54.85% |  |  |  | Travée 3 |  |  |  |  | 20 | 20 | 454 | 0.026136 | 0.033109 | 0.10221 | 1 | 0.026487 | 0.0011668 | 5.1341
| Appui 2 | 2.2 | 25 | 6 | 2ST35 croisés | 11.286 | 2ST35 croisés | 11.286 | - | - | 75 | 9.1638 | 123.2% | 123.2% |  |  |  | Appui 2 | 12.694 | 11.7309 | 108.2% |  | 18.5 | 20 | 454 | 0.049804 | 0.063888 | 0.051284 | 1 | 0.05111 | 0.0022516 | 9.1638
[12 empty] | #DIV/0! | [10 empty] | -0.5 | 20 | 454 | #DIV/0! | #DIV/0! | #DIV/0! | #DIV/0! | #DIV/0! | #DIV/0! | #DIV/0!
File A - 7 | Travée 1 | 2.2 | 26 | 3 | ST25 | 5.654 | ST25 | 5.654 | - | - | 43 | 4.2509 | 133% | 133% |  |  | File A - 7 | Travée 1 | 21.808 | 20.9756 | 104% |  | 22.5 | 20 | 454 | 0.019304 | 0.024368 | 0.14013 | 1 | 0.019494 | 0.00085877 | 4.2509
| Appui 1 | 2.2 | 25 | 6 | 2ST35 croisés + 5HA14 | 18.981 | 2ST35 croisés + 5HA14 | 18.981 | 1ST35 + 5 HA14 | 9 | 150 | 18.8502 | 100.7% | 100.7% | 47.74% | E3 |  | Appui 1 |  |  |  |  | 18.5 | 20 | 454 | 0.099608 | 0.13142 | 0.023132 | 1 | 0.10513 | 0.0046315 | 18.8502
| Travée 2 | 2.2 | 23.5 | 3 | ST35 | 8.47 | ST35 | 8.47 | - | - | 61 | 6.8387 | 123.9% | 123.9% |  |  |  | Travée 2 | 17.9605 | 16.2638 | 110.4% |  | 20 | 20 | 454 | 0.034659 | 0.044102 | 0.075862 | 1 | 0.035281 | 0.0015543 | 6.8387

## Files B
[5 empty] | Ferraillage Ind 0 |  | Ferraillage Ind A |  | Ferraillage en place | [9 empty] | indice 0 | Etabs |  | renf. | total | [9 empty] | total
|  | Largeur bande (m) | Ep. Dalle (cm) | Enrobage (cm) | Ferraillage | Section (cm2) | Ferraillage | Section (cm2) | Sondage | Section (cm2) | Moment ELU -Etabs [kN.m] | Ath - ELU (cm2) | M ind0 / Metabs | M indA / Metabs | M sond / Metabs | Réf. sondage AKILA | [6 empty] | d | fcd | fyd | μedu | χu | εst | δst | ϖ | rho_st | As
File B - 1 | Travée 1 | 2.6 | 25 | 3 | ST25 | 3.328 | ST25 | 3.328 | - | - | 46 | 4.7586 | 69.94% | 69.94% |  |  | File B - 1 | Travée 1 | 22.664 | 21.0622 | 107.6% |  | 21.5 | 20 | 454 | 0.019137 | 0.024155 | 0.1414 | 1 | 0.019324 | 0.00085127 | 4.7586 | 22.664 | 107.6%
| Appui 1 | 2.6 | 25 | 6 | 2ST35 croisés + 5 HA14 | 21 | 2ST35 croisés + 5 HA14 | 21 | ST35 | 13.305 | 150 | 18.6829 | 112.4% | 112.4% | 71.21% | E1 + E2 |  | Appui 1 |  |  |  |  | 18.5 | 20 | 454 | 0.084284 | 0.11021 | 0.028257 | 1 | 0.088171 | 0.0038842 | 18.6829
| Travée 2 | 2.6 | 25 | 3 | ST25 | 3.328 | ST25 | 3.328 | - | - | 64 | 6.6464 | 50.07% | 50.07% |  |  |  | Travée 2 | 25.828 | 28.3133 | 91.22% | 0 | 21.5 | 20 | 454 | 0.026626 | 0.033737 | 0.10024 | 1 | 0.02699 | 0.001189 | 6.6464 | 28.328 | 100.1%
| Appui 2 | 2.6 | 25 | 6 | ST50 + ST35 + 5 HA14 | 24 | ST50 + ST35 + 5 HA14 | 24 | - | - | 195 | 24.6509 | 97.36% | 97.36% |  |  |  | Appui 2 |  |  |  | 5 | 18.5 | 20 | 454 | 0.10957 | 0.14542 | 0.020568 | 1 | 0.11634 | 0.0051249 | 24.6509
| Travée 3 | 2.6 | 25 | 3 | ST25 | 3.328 | ST25 | 3.328 | - | - | 64 | 6.6464 | 50.07% | 50.07% |  |  |  | Travée 3 | 25.828 | 31.6348 | 81.64% | 0 | 21.5 | 20 | 454 | 0.026626 | 0.033737 | 0.10024 | 1 | 0.02699 | 0.001189 | 6.6464 | 32.828 | 103.8%
| Appui 3 | 2.6 | 25 | 6 | 2ST35 croisés + 5 HA14 | 21 | 2ST35 croisés + 5 HA14 | 21 | - | - | 200 | 25.3258 | 82.92% | 82.92% |  |  |  | Appui 3 |  |  |  | 9 | 18.5 | 20 | 454 | 0.11238 | 0.1494 | 0.019927 | 1 | 0.11952 | 0.0052652 | 25.3258
| Travée 4 | 2.6 | 25 | 3 | ST25 | 3.328 | ST25 | 3.328 | - | - | 71 | 7.3846 | 45.07% | 45.07% |  |  |  | Travée 4 | 24.328 | 33.389 | 72.86% | 0 | 21.5 | 20 | 454 | 0.029538 | 0.037484 | 0.089872 | 1 | 0.029987 | 0.001321 | 7.3846 | 33.828 | 101.3%
| Appui 4 | 2.6 | 25 | 6 | 2ST35 croisés + 5 HA14 | 21 | 2ST35 croisés + 5 HA14 | 21 | - | - | 210 | 26.683 | 78.7% | 78.7% |  |  |  | Appui 4 |  |  |  | 10 | 18.5 | 20 | 454 | 0.118 | 0.15741 | 0.018735 | 1 | 0.12593 | 0.0055474 | 26.683
| Travée 5 | 2.6 | 25 | 3 | ST25 | 3.328 | ST25 | 3.328 | - | - | 71 | 7.3846 | 45.07% | 45.07% |  |  |  | Travée 5 | 24.328 | 34.4088 | 70.7% | 0 | 21.5 | 20 | 454 | 0.029538 | 0.037484 | 0.089872 | 1 | 0.029987 | 0.001321 | 7.3846 | 34.328 | 99.77%
| Appui 5 | 2.6 | 25 | 6 | 2ST35 croisés + 5 HA14 | 21 | 2ST35 croisés + 5 HA14 | 21 |  |  | 215 | 27.3654 | 76.74% | 76.74% |  |  |  | Appui 5 |  |  |  | 10 | 18.5 | 20 | 454 | 0.12081 | 0.16143 | 0.018181 | 1 | 0.12915 | 0.0056893 | 27.3654
| Travée 6 | 2.6 | 25 | 3 | ST25 | 3.328 | ST25 | 3.328 |  |  | 74 | 7.7016 | 43.21% | 43.21% |  |  |  | Travée 6 | 24.328 | 33.5751 | 72.46% | 0 | 21.5 | 20 | 454 | 0.030786 | 0.039094 | 0.086029 | 1 | 0.031275 | 0.0013778 | 7.7016 | 33.828 | 100.8%
| Appui 6 | 2.6 | 25 | 6 | 2ST35 croisés + 5 HA14 | 21 | 2ST35 croisés + 5 HA14 | 21 |  |  | 193 | 24.3817 | 86.13% | 86.13% |  |  |  | Appui 6 |  |  |  | 9 | 18.5 | 20 | 454 | 0.10845 | 0.14383 | 0.020834 | 1 | 0.11507 | 0.005069 | 24.3817
| Travée 7 | 2.6 | 25 | 3 | 2ST25 croisés | 10 | 2ST25 croisés | 10 | - | - | 65 | 6.7517 | 148.1% | 148.1% |  |  |  | Travée 7 | 31 | 30.8647 | 100.4% | 0 | 21.5 | 20 | 454 | 0.027042 | 0.034272 | 0.098625 | 1 | 0.027418 | 0.0012078 | 6.7517 | 35.5 | 115%
| Appui 7 | 2.6 | 25 | 6 | 2ST35 croisés + 5 HA14 | 21 | 2ST35 croisés + 5 HA14 | 21 | ST35 + 5 HA14 | 11 | 189 | 23.8443 | 88.07% | 88.07% | 46.13% | E3 |  | Appui 7 |  |  |  |  | 18.5 | 20 | 454 | 0.1062 | 0.14066 | 0.021382 | 1 | 0.11253 | 0.0049572 | 23.8443
| Travée 8 | 2.6 | 25 | 3 | 2ST25 croisés | 10 | 2ST25 croisés | 10 | 2ST25 croisés | 10 | 77 | 8.0191 | 124.7% | 124.7% | 124.7% | F3 |  | Travée 8 | 20.5 | 19.9412 | 102.8% |  | 21.5 | 20 | 454 | 0.032034 | 0.040705 | 0.082484 | 1 | 0.032564 | 0.0014345 | 8.0191 | 20.5 | 102.8%
[12 empty] | #DIV/0! | [10 empty] | -0.5 | 20 | 454 | #DIV/0! | #DIV/0! | #DIV/0! | #DIV/0! | #DIV/0! | #DIV/0! | #DIV/0!
File B - 2 | Travée 1 | 2.33 | 22 | 3 | ST25 + 1/2 ST35 NP | 7.48 | ST25 + 1/2 ST35 NP | 7.48 | - | - | 69 | 8.4011 | 89.04% | 89.04% |  |  | File B - 2 | Travée 1 | 24.43 | 21.0187 | 116.2% |  | 18.5 | 20 | 454 | 0.043263 | 0.055302 | 0.059788 | 1 | 0.044242 | 0.001949 | 8.4011 | 24.43 | 116.2%
| Appui 1 | 2.33 | 22 | 3 | ST35 + ST50 | 20.69 | ST35 + ST50 | 20.69 | - | - | 135 | 16.8181 | 123% | 123% |  |  |  | Appui 1 |  |  |  |  | 18.5 | 20 | 454 | 0.084646 | 0.11071 | 0.028114 | 1 | 0.088568 | 0.0039017 | 16.8181
| Travée 2 | 2.33 | 22 | 3 | ST25 + 1/2 ST35 NP | 7.48 | ST25 + 1/2 ST35 NP | 7.48 | - | - | 15 | 1.7944 | 416.9% | 416.9% |  |  |  | Travée 2 | 27.525 | 18.8087 | 146.3% |  | 18.5 | 20 | 454 | 0.0094051 | 0.011812 | 0.29281 | 1 | 0.0094497 | 0.00041629 | 1.7944 | 27.525 | 146.3%
| Appui 2 | 2.33 | 22 | 3 | ST50 + 5HA14 | 19.4 | ST50 + 5HA14 | 19.4 | - | - | 138 | 17.2105 | 112.7% | 112.7% |  |  |  | Appui 2 |  |  |  |  | 18.5 | 20 | 454 | 0.086527 | 0.11329 | 0.027394 | 1 | 0.090634 | 0.0039927 | 17.2105
| Travée 3 | 2.33 | 22 | 3 | ST35 + 1/2 ST35 NP | 10.46 | ST35 + 1/2 ST35 NP | 10.46 | - | - | 71 | 8.6504 | 120.9% | 120.9% |  |  |  | Travée 3 | 29.86 | 29.3349 | 101.8% |  | 18.5 | 20 | 454 | 0.044517 | 0.056944 | 0.057964 | 1 | 0.045555 | 0.0020068 | 8.6504 | 31.86 | 108.6%
| Appui 3 | 2.33 | 22 | 3 | ST50 + 5HA14 | 19.4 | ST50 + 5HA14 | 19.4 | - | - | 190 | 24.1585 | 80.3% | 80.3% |  |  |  | Appui 3 |  |  |  | 4 | 18.5 | 20 | 454 | 0.11913 | 0.15903 | 0.018508 | 1 | 0.12722 | 0.0056046 | 24.1585
| Travée 4 | 2.33 | 22 | 3 | ST35 + 1/2 ST35 NP | 10.46 | ST35 + 1/2 ST35 NP | 10.46 | - | - | 62 | 7.5312 | 138.9% | 138.9% |  |  |  | Travée 4 | 29.86 | 30.3366 | 98.43% |  | 18.5 | 20 | 454 | 0.038874 | 0.049576 | 0.067099 | 1 | 0.039661 | 0.0017472 | 7.5312 | 31.86 | 105%
| Appui 4 | 2.33 | 22 | 3 | ST50 + 5HA14 | 19.4 | ST50 + 5HA14 | 19.4 | - | - | 170 | 21.4523 | 90.43% | 90.43% |  |  |  | Appui 4 |  |  |  |  | 18.5 | 20 | 454 | 0.10659 | 0.14122 | 0.021285 | 1 | 0.11297 | 0.0049767 | 21.4523
| Travée 5 | 2.33 | 22 | 3 | ST35 + 1/2 ST35 NP | 10.46 | ST35 + 1/2 ST35 NP | 10.46 | - | - | 54 | 6.542 | 159.9% | 159.9% |  |  |  | Travée 5 | 20.16 | 17.2682 | 116.7% |  | 18.5 | 20 | 454 | 0.033858 | 0.043065 | 0.077773 | 1 | 0.034452 | 0.0015177 | 6.542 | 20.16 | 116.7%
0
File B - 3 | Travée 1 | 2.33 | 25 | 3 | ST25 | 5.9 | ST25 | 5.9 | 1ST25 | 5.9 | 42 | 4.3456 | 135.8% | 135.8% | 135.8% | F5 | File B - 3 | Travée 1 | 23.64 | 8.8382 | 267.5% |  | 21.5 | 20 | 454 | 0.019498 | 0.024615 | 0.13869 | 1 | 0.019692 | 0.00086748 | 4.3456 | 23.64 | 267.5%
| Appui 1 | 2.33 | 25 | 6 | ST35 + ST50 | 20.69 | ST35 + ST50 | 20.69 | - | - | 55 | 6.6654 | 310.4% | 310.4% |  |  |  | Appui 1 |  |  |  |  | 18.5 | 20 | 454 | 0.034485 | 0.043877 | 0.076269 | 1 | 0.035101 | 0.0015463 | 6.6654
| Travée 2 | 2.33 | 25 | 3 | ST25 | 5.9 | ST25 | 5.9 | - | - | 5 | 0.51284 | 1150% | 1150% |  |  |  | Travée 2 | 25.945 | 7.1782 | 361.4% |  | 21.5 | 20 | 454 | 0.0023212 | 0.0029048 | 1.2014 | 1 | 0.0023239 | 0.00010237 | 0.51284 | 25.945 | 361.4%
| Appui 2 | 2.33 | 25 | 6 | ST50 + 5HA14 | 19.4 | ST50 + 5HA14 | 19.4 | - | - | 55 | 6.6654 | 291.1% | 291.1% |  |  |  | Appui 2 |  |  |  |  | 18.5 | 20 | 454 | 0.034485 | 0.043877 | 0.076269 | 1 | 0.035101 | 0.0015463 | 6.6654
| Travée 3 | 2.33 | 25 | 3 | ST35 | 9 | ST35 | 9 | 1ST35 | 9 | 48 | 4.9736 | 181% | 181% | 181% | F6 |  | Travée 3 | 28.4 | 13.8244 | 205.4% |  | 21.5 | 20 | 454 | 0.022283 | 0.028172 | 0.12074 | 1 | 0.022537 | 0.00099283 | 4.9736 | 28.4 | 205.4%
| Appui 3 | 2.33 | 25 | 6 | ST50 + 5HA14 | 19.4 | ST50 + 5HA14 | 19.4 | ST50C + HA14 | 19.4 | 90 | 11.0363 | 175.8% | 175.8% | 175.8% | E4 |  | Appui 3 |  |  |  |  | 18.5 | 20 | 454 | 0.05643 | 0.072649 | 0.044677 | 1 | 0.058119 | 0.0025603 | 11.0363
| Travée 4 | 2.33 | 25 | 3 | ST35 | 9 | ST35 | 9 | - | - | 42 | 4.3456 | 207.1% | 207.1% |  |  |  | Travée 4 | 28.4 | 13.6914 | 207.4% |  | 21.5 | 20 | 454 | 0.019498 | 0.024615 | 0.13869 | 1 | 0.019692 | 0.00086748 | 4.3456 | 28.4 | 207.4%
| Appui 4 | 2.33 | 25 | 6 | ST50 + 5HA14 | 19.4 | ST50 + 5HA14 | 19.4 | - | - | 63 | 7.6552 | 253.4% | 253.4% |  |  |  | Appui 4 |  |  |  |  | 18.5 | 20 | 454 | 0.039501 | 0.050392 | 0.065955 | 1 | 0.040314 | 0.0017759 | 7.6552
| Travée 5 | 2.33 | 25 | 3 | ST35 | 9 | ST35 | 9 | - | - | 28 | 2.8874 | 311.7% | 311.7% |  |  |  | Travée 5 | 18.7 | 6.715 | 278.5% |  | 21.5 | 20 | 454 | 0.012999 | 0.016355 | 0.2105 | 1 | 0.013084 | 0.00057639 | 2.8874 | 18.7 | 278.5%
[12 empty] | #DIV/0! | [10 empty] | -0.5 | 20 | 454 | #DIV/0! | #DIV/0! | #DIV/0! | #DIV/0! | #DIV/0! | #DIV/0! | #DIV/0!
File B - 4 | Travée 1 | 2.33 | 22 | 3 | ST25 | 5.9 | ST25 | 5.9 | - | - | 42 | 5.0682 | 116.4% | 116.4% |  |  | File B - 4 | Travée 1 | 23.64 | 14.2036 | 166.4% |  | 18.5 | 20 | 454 | 0.026334 | 0.033363 | 0.10141 | 1 | 0.02669 | 0.0011758 | 5.0682 | 23.64 | 166.4%
| Appui 1 | 2.33 | 22 | 3 | ST35 + ST50 | 20.69 | ST35 + ST50 | 20.69 | - | - | 95 | 11.6694 | 177.3% | 177.3% |  |  |  | Appui 1 |  |  |  |  | 18.5 | 20 | 454 | 0.059565 | 0.076817 | 0.042063 | 1 | 0.061454 | 0.0027072 | 11.6694
| Travée 2 | 2.33 | 22 | 3 | ST25 | 5.9 | ST25 | 5.9 | - | - | 21 | 2.517 | 234.4% | 234.4% |  |  |  | Travée 2 | 25.945 | 17.088 | 151.8% |  | 18.5 | 20 | 454 | 0.013167 | 0.016569 | 0.20774 | 1 | 0.013255 | 0.00058392 | 2.517 | 25.945 | 151.8%
| Appui 2 | 2.33 | 22 | 3 | ST50 + 5HA14 | 19.4 | ST50 + 5HA14 | 19.4 | - | - | 140 | 17.4725 | 111% | 111% |  |  |  | Appui 2 |  |  |  |  | 18.5 | 20 | 454 | 0.087781 | 0.11502 | 0.02693 | 1 | 0.092014 | 0.0040535 | 17.4725
| Travée 3 | 2.33 | 22 | 3 | ST35 | 9 | ST35 | 9 | - | - | 66 | 8.0278 | 112.1% | 112.1% |  |  |  | Travée 3 | 28.4 | 28.3672 | 100.1% |  | 18.5 | 20 | 454 | 0.041382 | 0.052845 | 0.062732 | 1 | 0.042276 | 0.0018624 | 8.0278 | 28.4 | 100.1%
| Appui 3 | 2.33 | 22 | 3 | ST50 + 5HA14 | 19.4 | ST50 + 5HA14 | 19.4 | - | - | 183 | 23.2063 | 83.6% | 83.6% |  |  |  | Appui 3 |  |  |  |  | 18.5 | 20 | 454 | 0.11474 | 0.15276 | 0.019411 | 1 | 0.12221 | 0.0053837 | 23.2063
| Travée 4 | 2.33 | 22 | 3 | ST35 | 9 | ST35 | 9 | - | - | 60 | 7.2834 | 123.6% | 123.6% |  |  |  | Travée 4 | 28.4 | 28.8111 | 98.57% | 1 | 18.5 | 20 | 454 | 0.03762 | 0.047945 | 0.069501 | 1 | 0.038356 | 0.0016897 | 7.2834 | 29.4 | 102%
| Appui 4 | 2.33 | 22 | 3 | ST50 + 5HA14 | 19.4 | ST50 + 5HA14 | 19.4 | - | - | 158 | 19.8492 | 97.74% | 97.74% |  |  |  | Appui 4 |  |  |  |  | 18.5 | 20 | 454 | 0.099067 | 0.13066 | 0.023287 | 1 | 0.10453 | 0.0046048 | 19.8492
| Travée 5 | 2.33 | 22 | 3 | ST35 | 9 | ST35 | 9 | - | - | 46 | 5.5582 | 161.9% | 161.9% |  |  |  | Travée 5 | 18.7 | 15.4828 | 120.8% |  | 18.5 | 20 | 454 | 0.028842 | 0.036588 | 0.092159 | 1 | 0.029271 | 0.0012895 | 5.5582 | 18.7 | 120.8%
[12 empty] | #DIV/0! | [10 empty] | -0.5 | 20 | 454 | #DIV/0! | #DIV/0! | #DIV/0! | #DIV/0! | #DIV/0! | #DIV/0! | #DIV/0!
File B - 5 | Travée 1 | 2.6 | 25 | 3 | ST25 | 3.328 | ST25 | 3.328 | - | - | 64 | 6.6464 | 50.07% | 50.07% |  |  | File B - 5 | Travée 1 | 22.664 | 24.9004 | 91.02% |  | 21.5 | 20 | 454 | 0.026626 | 0.033737 | 0.10024 | 1 | 0.02699 | 0.001189 | 6.6464 | 22.664 | 91.02%
| Appui 1 | 2.6 | 25 | 6 | 2ST35 croisés + 5 HA14 | 21 | 2ST35 croisés + 5 HA14 | 21 |  |  | 172 | 21.5772 | 97.32% | 97.32% |  |  |  | Appui 1 |  |  |  |  | 18.5 | 20 | 454 | 0.096646 | 0.12729 | 0.023997 | 1 | 0.10183 | 0.0044859 | 21.5772
| Travée 2 | 2.6 | 25 | 3 | ST25 | 3.328 | ST25 | 3.328 | - | - | 56 | 5.8056 | 57.32% | 57.32% |  |  |  | Travée 2 | 25.828 | 27.9145 | 92.53% | 0 | 21.5 | 20 | 454 | 0.023297 | 0.029469 | 0.11527 | 1 | 0.023575 | 0.0010386 | 5.8056 | 28.328 | 101.5%
| Appui 2 | 2.6 | 25 | 6 | ST50 + ST35 + 5 HA14 | 24 | ST50 + ST35 + 5 HA14 | 24 | - | - | 180 | 22.6407 | 106% | 106% |  |  |  | Appui 2 |  |  |  | 5 | 18.5 | 20 | 454 | 0.10114 | 0.13356 | 0.022705 | 1 | 0.10685 | 0.004707 | 22.6407
| Travée 3 | 2.6 | 25 | 3 | ST25 | 3.328 | ST25 | 3.328 | - | - | 65 | 6.7517 | 49.29% | 49.29% |  |  |  | Travée 3 | 25.828 | 30.735 | 84.03% | 0 | 21.5 | 20 | 454 | 0.027042 | 0.034272 | 0.098625 | 1 | 0.027418 | 0.0012078 | 6.7517 | 32.328 | 105.2%
| Appui 3 | 2.6 | 25 | 6 | 2ST35 croisés + 5 HA14 | 21 | 2ST35 croisés + 5 HA14 | 21 | 2ST35 coisés + 5 HA14 | 21 | 200 | 25.3258 | 82.92% | 82.92% | 82.92% | E8 |  | Appui 3 |  |  |  | 8 | 18.5 | 20 | 454 | 0.11238 | 0.1494 | 0.019927 | 1 | 0.11952 | 0.0052652 | 25.3258
| Travée 4 | 2.6 | 25 | 3 | ST25 | 3.328 | ST25 | 3.328 | ST25 | 3.328 | 71 | 7.3846 | 45.07% | 45.07% | 45.07% | F8 |  | Travée 4 | 24.328 | 32.7104 | 74.37% | 0 | 21.5 | 20 | 454 | 0.029538 | 0.037484 | 0.089872 | 1 | 0.029987 | 0.001321 | 7.3846 | 32.828 | 100.4%
| Appui 4 | 2.6 | 25 | 6 | 2ST35 croisés + 5 HA14 | 21 | 2ST35 croisés + 5 HA14 | 21 | - | - | 200 | 25.3258 | 82.92% | 82.92% |  |  |  | Appui 4 |  |  |  | 9 | 18.5 | 20 | 454 | 0.11238 | 0.1494 | 0.019927 | 1 | 0.11952 | 0.0052652 | 25.3258
| Travée 5 | 2.6 | 25 | 3 | ST25 | 3.328 | ST25 | 3.328 | - | - | 71 | 7.3846 | 45.07% | 45.07% |  |  |  | Travée 5 | 24.328 | 32.0367 | 75.94% | 0 | 21.5 | 20 | 454 | 0.029538 | 0.037484 | 0.089872 | 1 | 0.029987 | 0.001321 | 7.3846 | 32.328 | 100.9%
| Appui 5 | 2.6 | 25 | 6 | 2ST35 croisés + 5 HA14 | 21 | 2ST35 croisés + 5 HA14 | 21 | HA12 @ 12cm | 24 | 190 | 23.9785 | 87.58% | 87.58% | 100.1% | E9 + E10 |  | Appui 5 |  |  |  | 7 | 18.5 | 20 | 454 | 0.10676 | 0.14145 | 0.021243 | 1 | 0.11316 | 0.0049851 | 23.9785
| Travée 6 | 2.6 | 25 | 3 | ST25 | 3.328 | ST25 | 3.328 |  |  | 57 | 5.9105 | 56.31% | 56.31% |  |  |  | Travée 6 | 20.497 | 23.5889 | 86.89% | 0 | 21.5 | 20 | 454 | 0.023713 | 0.030002 | 0.11316 | 1 | 0.024001 | 0.0010573 | 5.9105 | 23.997 | 101.7%
| Appui 6 | 2.6 | 25 | 6 | 2ST35 croisés | 13.338 | 2ST35 croisés | 13.338 |  |  | 93 | 11.3782 | 117.2% | 117.2% |  |  |  | Appui 6 |  |  |  |  | 18.5 | 20 | 454 | 0.052256 | 0.067122 | 0.048644 | 1 | 0.053698 | 0.0023655 | 11.3782

## Files A-Piano
[25 empty] | 0.96 | 3.3218 | 3.189 | [19 empty] | 0.586 | 0.178
|  | Largeur bande (m) | Ep. Dalle (cm) | Enrobage (cm) | Ferraillage Ind 0 |  | Ferraillage Ind A |  | Ferraillage en place |  |  |  | Moment ELU -Etabs [kN.m] | Ath - ELU (cm2) | M ind0 / Metabs | M indA / Metabs | M sond / Metabs | Réf. Sondages | Fac T | 1.28 | indice ? | section |  | Etabs |  | renf. |  | total | [5 empty] | Calcul As-flexion | [11 empty] | renfort BA pour HS | Mg (kNm) | Mq (kNm) | M-ELS (kNm) | Miso ELU (kNm) | Miso ELS (kNm) | rapport | Mrésist ELS (kNm) | Miso resist ELS (kNm) | rapport | Mrésist ELU (kNm) | Miso resist ELU (kNm) | rapport | rapport | Mextrrésist ELU (kNm)
[5 empty] | Ferraillage | Section (cm2) | Ferraillage | Section (cm2) | Sondage | Section (cm2) | Moment ELU -Etabs [kN.m] - Sans piano | Ath - ELU (cm2) Sans Piano | [6 empty] | Fac A | 1.1 | plan | répartie | totale | totale |  | bande | cm² | [6 empty] | d | fcd | fyd | μedu | χu | εst | δst | ϖ | rho_st | As
File A - 1 | Travée 1 | 2.2 | 26 | 3 | ST25 | 5.654 | ST25 | 5.654 | - | - | 39 | 3.8519 | 49.92 | 4.9305 | 114.7% | 114.7% |  |  | File A - 1 | Travée 1 | A | 5.654 | 11.297 | 15.3583 | 73.56% | 1 | 3.189 | 17.5649 | 114.4% | 1 | 1.28 | 49.92 | 4.9305 | 22.5 | 20 | 454 | 0.017508 | 0.022081 | 0.15501 | 1 | 0.017664 | 0.00077817 | 3.8519 |  | 1 | 0 | 29.2531 | 8.8858 | 38.1389 | 118.67 | 90.6639 | 1.3089 |  | 0 | 0 | 84.9 | 144.45 | 1.2172 | 0.71543 | 68.2352 | OK | 87.0071 | 2.1071
| Appui 1 | 2.2 | 25 | 9 | 2 ST35 croisés + 5HA14 | 18.9 | 2 ST35 croisés + 5HA14 | 18.9 | 2ST35 croisés | 11.286 | 125 | 18.9597 | 137.5 | 20.8557 | 90.62% | 90.62% | 54.11% | E1 + E2 |  | Appui 1 | place | 11.286 |  |  |  | 0 | 6.1579 |  |  | 0 | 1.1 | 137.5 | 20.8557 | 15.5 | 20 | 454 | 0.11825 | 0.15777 | 0.018685 | 1 | 0.12621 | 0.00556 | 18.9597 |  | 0 | 6.1579 | 80.575 | 24.475 | 105.05 | [6 empty] | 119.1 |  |  |  | 169.8 | OK | 125.134 | 6.034
| Travée 2 | 2.2 | 23.5 | 3 | ST35 | 8.47 | ST35 | 8.47 | - | - | 41 | 4.5693 | 52.48 | 5.8487 | 144.8% | 144.8% |  |  |  | Travée 2 | A | 8.47 | 19.756 | 22.3576 | 88.36% | 1 | 3.189 | 26.0239 | 116.4% | 1 | 1.28 | 52.48 | 5.8487 | 20 | 20 | 454 | 0.023295 | 0.029467 | 0.11528 | 1 | 0.023573 | 0.0010385 | 4.5693 |  | 1 | 0 | 30.7533 | 9.3414 | 40.0947 | 170.73 | 130.4377 | 1.3089 |  | 0 | 0 | 99.3 | 204.2 | 1.196 | 0.58162 | 62.601 | OK | 99.6768 | 0.37683
| Appui 2 | 2.2 | 22 | 3 | 2ST35 croisés | 11.286 | 2ST35 croisés | 11.286 | - | - | 90 | 11.0565 | 99 | 12.1621 | 92.8% | 92.8% |  |  |  | Appui 2 | A | 11.286 |  |  |  | 0 | 0 |  |  | 0 | 1.1 | 99 | 12.1621 | 18.5 | 20 | 454 | 0.059765 | 0.077083 | 0.041906 | 1 | 0.061666 | 0.0027166 | 11.0565 |  | 0 | 0 | 58.014 | 17.622 | 75.636 | [6 empty] | 90.7 | [5 empty] | 0
[11 empty] | 0 | #DIV/0! |  | #DIV/0! | #DIV/0! | #DIV/0! |  |  |  |  | 0 | 0 | [8 empty] | 1.1 | 0 | #DIV/0! | -0.5 | 20 | 454 | #DIV/0! | #DIV/0! | #DIV/0! | #DIV/0! | #DIV/0! | #DIV/0! | #DIV/0! | [5 empty] | 0 | [12 empty] | 120.874
File A - 2 | Travée 1 | 2.2 | 26 | 3 | ST25 | 5.654 | ST25 | 5.654 | - | - | 40 | 3.9516 | 51.2 | 5.0581 | 111.8% | 111.8% |  |  | File A - 2 | Travée 1 | A | 5.654 | 11.297 | 15.4257 | 73.24% | 2 | 6.3779 | 20.7539 | 134.5% | 1 | 1.28 | 51.2 | 5.0581 | 22.5 | 20 | 454 | 0.017957 | 0.022652 | 0.15101 | 1 | 0.018122 | 0.00079831 | 3.9516 |  | 2 | 0 | 30.0032 | 9.1136 | 39.1168 | 133.7 | 102.1468 | 1.3089 |  | 0 | 0 | 105 | 172.7 | 1.2917 | 0.78534 | 76.8775 | OK | 120.874 | 15.874
| Appui 1 | 2.2 | 25 | 6 | ST35 +ST50 croisés + 5HA14 | 19.861 | ST35 +ST50 croisés + 5HA14 | 19.861 | 2ST35 croisés | 11.286 | 150 | 18.8502 | 165 | 20.7352 | 95.78% | 95.78% | 54.43% | dégradé ECS |  | Appui 1 | place | 11.286 |  |  |  | 0 | 6.1579 |  |  | 0 | 1.1 | 165 | 20.7352 | 18.5 | 20 | 454 | 0.099608 | 0.13142 | 0.023132 | 1 | 0.10513 | 0.0046315 | 18.8502 |  | 0 | 6.1579 | 96.69 | 29.37 | 126.06 | [6 empty] | 135.4 |  |  |  | 210 | OK | 140.7031 | 5.3031
| Travée 2 | 2.2 | 23.5 | 3 | ST35 | 8.47 | ST35 | 8.47 | - | - | 70 | 7.869 | 89.6 | 10.0723 | 84.09% | 84.09% |  |  |  | Travée 2 | A | 8.47 | 20.762 | 27.9274 | 74.34% | 3 | 9.5669 | 36.5968 | 131% | 1 | 1.28 | 89.6 | 10.0723 | 20 | 20 | 454 | 0.039773 | 0.050746 | 0.065471 | 1 | 0.040597 | 0.0017884 | 7.869 |  | 3 | 0 | 52.5056 | 15.9488 | 68.4544 | 232.6 | 177.7064 | 1.3089 |  | 0 | 0 | 151.7 | 269.95 | 1.1606 | 0.65219 | 85.2867 | OK | 159.5986 | 7.8986
| Appui 2 | 2.2 | 22 | 3 | ST35 + ST50 | 6.5 | ST35 + ST50 + 6HA12 | 13.298 | - | - | 110 | 13.6136 | 121 | 14.975 | 43.41% | 88.8% |  |  |  | Appui 2 | A | 13.298 |  |  |  | 2 | 6.3779 |  |  | 0 | 1.1 | 121 | 14.975 | 18.5 | 20 | 454 | 0.073046 | 0.094911 | 0.033377 | 1 | 0.075929 | 0.0033449 | 13.6136 |  | 2 | 0 | 70.906 | 21.538 | 92.444 | [6 empty] | 101.1 |  |  |  | 104.8 | OK | 153.9397 | 52.8397
| Travée 3 | 2.2 | 23.5 | 3 | ST25 | 2.816 | ST25 | 2.816 | - | - | 7.8 | 0.86094 | 9.984 | 1.102 | 255.5% | 255.5% |  |  |  | Travée 3 | A | 2.816 | 16.114 | 10.574 | 152.4% | 1 | 3.189 | 22.4919 | 212.7% | 1 | 1.28 | 9.984 | 1.102 | 20 | 20 | 454 | 0.0044318 | 0.0055521 | 0.62689 | 1 | 0.0044417 | 0.00019567 | 0.86094 |  | 1 | 0 | 5.8506 | 1.7772 | 7.6278 | 86.984 | 66.4558 | 1.3089 |  | 0 | 0 | 52.4 | 129.65 | 1.4905 | 0.60241 | 31.8941 | OK | 54.7627 | 2.3627
| Appui 3 | 2.2 | 25 | 6 | ST35 + ST50 | 6.5 | ST35 + ST50 + 6HA12 | 13.298 | - | - | 30 | 3.6082 | 33 | 3.969 | 163.8% | 335% |  |  |  | Appui 3 | A | 13.298 |  |  |  | 0 | 0 |  |  | 0 | 1.1 | 33 | 3.969 | 18.5 | 20 | 454 | 0.019922 | 0.025155 | 0.13564 | 1 | 0.020124 | 0.00088653 | 3.6082 |  | 2 | 0 | 19.338 | 5.874 | 25.212 | [6 empty] | 53.4 |  |  |  | 104.8 | OK | 0 | -53.4
| Travée 4 | 2.2 | 23.5 | 3 | ST25 | 2.816 | ST25 | 2.816 | - | - | 9 | 0.99374 | 11.52 | 1.272 | 221.4% | 221.4% |  |  |  | Travée 4 | A | 2.816 | 16.114 | 10.744 | 150% | 0 | 0 | 19.303 | 179.7% | 1 | 1.28 | 11.52 | 1.272 | 20 | 20 | 454 | 0.0051136 | 0.0064085 | 0.54265 | 1 | 0.0051268 | 0.00022585 | 0.99374 |  | 1 | 0 | 6.7507 | 2.0506 | 8.8013 | 88.52 | 67.6293 | 1.3089 |  | 0 | 0 | 52.4 | 129.65 | 1.4646 | 0.59196 | 32.4573 | OK | 0 | -52.4
| Appui 4 | 2.2 | 22 | 3 | ST35 + ST50 | 6.5 | ST35 + ST50 + 6HA12 | 13.298 | - | - | 110 | 13.6136 | 121 | 14.975 | 43.41% | 88.8% |  |  |  | Appui 4 | A | 13.298 |  |  |  | 2 | 6.3779 |  |  | 0 | 1.1 | 121 | 14.975 | 18.5 | 20 | 454 | 0.073046 | 0.094911 | 0.033377 | 1 | 0.075929 | 0.0033449 | 13.6136 |  | 2 | 0 | 70.906 | 21.538 | 92.444 | [6 empty] | 101.1 |  |  |  | 104.8 | OK | 153.9397 | 52.8397
| Travée 5 | 2.2 | 23.5 | 3 | ST25 | 5.654 | ST25 | 5.654 | - | - | 57 | 6.3826 | 72.96 | 8.1698 | 69.21% | 69.21% |  |  |  | Travée 5 | A | 5.654 | 21.753 | 25.6597 | 84.77% | 2 | 6.3779 | 34.5089 | 134.5% | 1 | 1.28 | 72.96 | 8.1698 | 20 | 20 | 454 | 0.032386 | 0.041161 | 0.081533 | 1 | 0.032929 | 0.0014506 | 6.3826 |  | 2 | 0 | 42.7546 | 12.9869 | 55.7414 | 213.21 | 162.8924 | 1.3089 |  | 0 | 0 | 105 | 240.45 | 1.1278 | 0.49247 | 78.177 | OK | 107.9565 | 2.9565
| Appui 5 | 2.2 | 25 | 6 | 2 ST35 croisés + 5HA14 | 18.9 | 2 ST35 croisés + 5HA14 | 18.9 | - | - | 145 | 18.1863 | 159.5 | 20.0049 | 94.48% | 94.48% |  |  |  | Appui 5 | A | 18.9 |  |  |  | 2 | 6.3779 |  |  | 0 | 1.1 | 159.5 | 20.0049 | 18.5 | 20 | 454 | 0.096288 | 0.12679 | 0.024105 | 1 | 0.10143 | 0.0044684 | 18.1863 |  | 2 | 0 | 93.467 | 28.391 | 121.858 | [6 empty] | 169.8 |  |  |  | 169.8 | OK | 199.1085 | 29.3085
| Travée 6 | 2.2 | 26 | 3 | ST25 | 5.654 | ST25 | 5.654 | - | - | 45 | 4.4507 | 57.6 | 5.6969 | 99.25% | 99.25% |  |  |  | Travée 6 | A | 5.654 | 15.104 | 15.6994 | 96.21% | 1 | 3.189 | 21.4819 | 136.8% | 1 | 1.28 | 57.6 | 5.6969 | 22.5 | 20 | 454 | 0.020202 | 0.025513 | 0.13369 | 1 | 0.02041 | 0.00089913 | 4.4507 |  | 1 | 0 | 33.7536 | 10.2528 | 44.0064 | 137.35 | 104.9354 | 1.3089 |  | 0 | 0 | 84.9 | 169.8 | 1.2363 | 0.61813 | 78.9762 | OK | 87.0071 | 2.1071
[11 empty] | 0 | #DIV/0! |  | #DIV/0! | #DIV/0! | #DIV/0! |  |  |  |  | 0 | 0 | [8 empty] | 1.1 | 0 | #DIV/0! | -0.5 | 20 | 454 | #DIV/0! | #DIV/0! | #DIV/0! | #DIV/0! | #DIV/0! | #DIV/0! | #DIV/0! | [5 empty] | 0 | [12 empty] | 87.0071
File A - 3 | Travée 1 | 2.2 | 26 | 3 | ST25 | 5.654 | ST25 | 5.654 | - | - | 37 | 3.6527 | 47.36 | 4.6755 | 120.9% | 120.9% |  |  | File A - 3 | Travée 1 | A | 5.654 | 11.297 | 15.0431 | 75.1% | 1 | 3.189 | 16.0254 | 106.5% | 1 | 1.28 | 47.36 | 4.6755 | 22.5 | 20 | 454 | 0.016611 | 0.020939 | 0.16366 | 1 | 0.016751 | 0.00073792 | 3.6527 |  | 2 | 0 | 27.753 | 8.4301 | 36.183 | 129.86 | 99.213 | 1.3089 |  | 0 | 0 | 84.9 | 152.6 | 1.1751 | 0.65378 | 74.6695 | OK | 87.0071 | 2.1071
| Appui 1 | 2.2 | 25 | 6 | 2ST35 croisés + 5HA14 | 18.981 | 2ST35 croisés + 5HA14 | 18.981 | 2ST35 croisés | 11.286 | 150 | 18.8502 | 165 | 20.7352 | 91.54% | 91.54% | 54.43% | ferro ECS zone 4 |  | Appui 1 | place | 11.286 |  |  |  | 0 | 3.0789 |  |  | 0 | 1.1 | 165 | 20.7352 | 18.5 | 20 | 454 | 0.099608 | 0.13142 | 0.023132 | 1 | 0.10513 | 0.0046315 | 18.8502 |  | 0 | 3.0789 | 96.69 | 29.37 | 126.06 | [6 empty] | 135.4 |  |  |  | 169.8 | OK | 115.1806 | -20.2194
| Travée 2 | 2.2 | 23.5 | 3 | 2ST35 croisés | 11.286 | 2ST35 croisés | 11.286 | - | - | 75 | 8.4438 | 96 | 10.8081 | 104.4% | 104.4% |  |  |  | Travée 2 | A | 11.286 | 22.17 | 31.3938 | 70.62% | 2 | 6.3779 | 36.4653 | 116.2% | 1 | 1.28 | 96 | 10.8081 | 20 | 20 | 454 | 0.042614 | 0.054453 | 0.060775 | 1 | 0.043562 | 0.0019191 | 8.4438 |  | 2 | 0 | 56.256 | 17.088 | 73.344 | 239 | 182.596 | 1.3089 |  | 0 | 0 | 148.1 | 267.25 | 1.1182 | 0.61967 | 87.6333 | OK | 151.3769 | 3.2769
| Appui 2 | 2.2 | 22 | 7.5 | ST50 | 3.696 | ST50 + 6HA12 | 10.482 | - | - | 110 | 18.5784 | 121 | 20.4362 | 18.09% | 51.29% |  | ferro ECS zone 5 |  | Appui 2 | A | 10.482 |  |  |  | 4 | 12.7559 |  |  | 0 | 1.1 | 121 | 20.4362 | 14 | 20 | 454 | 0.12755 | 0.17116 | 0.016949 | 1 | 0.13693 | 0.006032 | 18.5784 |  | 4 | 0 | 70.906 | 21.538 | 92.444 | [6 empty] | 102.9 |  |  |  | 104.8 | OK | 168.0345 | 65.1345
| Travée 3 | 2.2 | 23.5 | 3 | ST25 | 2.816 | ST25 | 2.816 | - | - | 2.8 | 0.30862 | 3.584 | 0.39503 | 712.9% | 712.9% |  |  |  | Travée 3 | A | 2.816 | 12.7325 | 12.5976 | 101.1% | 1 | 3.189 | 28.6773 | 227.6% | 1 | 1.28 | 3.584 | 0.39503 | 20 | 20 | 454 | 0.0015909 | 0.0019902 | 1.7551 | 1 | 0.0015922 | 7.014e-05 | 0.30862 |  | 1 | 0 | 2.1002 | 0.63795 | 2.7382 | 80.584 | 61.5662 | 1.3089 |  | 0 | 0 | 52.4 | 155.3 | 1.9272 | 0.65025 | 29.5475 | OK | 54.7627 | 2.3627
| Appui 3 | 2.2 | 25 | 6 | ST50 | 3.696 | ST50 + 6HA12 | 9.351 | - | - | 30 | 3.6082 | 33 | 3.969 | 93.12% | 235.6% |  |  |  | Appui 3 | A | 9.351 |  |  |  | 4 | 12.7559 |  |  | 0 | 1.1 | 33 | 3.969 | 18.5 | 20 | 454 | 0.019922 | 0.025155 | 0.13564 | 1 | 0.020124 | 0.00088653 | 3.6082 |  | 4 | 0 | 19.338 | 5.874 | 25.212 | [6 empty] | 102.9 |  |  |  | 104.8 | OK | 197.268 | 94.368
| Travée 4 | 2.2 | 23.5 | 3 | ST25 | 2.816 | ST25 | 2.816 | - | - | 7.6 | 0.83882 | 9.728 | 1.0737 | 262.3% | 262.3% |  |  |  | Travée 4 | A | 2.816 | 14.1405 | 14.7437 | 95.91% | 1 | 3.189 | 26.8964 | 182.4% | 1 | 1.28 | 9.728 | 1.0737 | 20 | 20 | 454 | 0.0043182 | 0.0054094 | 0.64352 | 1 | 0.0043275 | 0.00019064 | 0.83882 |  | 1 | 0 | 5.7006 | 1.7316 | 7.4322 | 86.728 | 66.2602 | 1.3089 |  | 0 | 0 | 52.4 | 154.4 | 1.7803 | 0.60419 | 31.8003 | OK | 54.7627 | 2.3627
| Appui 4 | 2.2 | 22 | 9 | ST35 + ST50 | 6.5 | ST35 + ST50 + 6HA12 | 13.298 | - | - | 110 | 21.2463 | 121 | 23.371 | 27.81% | 56.9% |  | ferro ECS zone 6 |  | Appui 4 | A | 13.298 |  |  |  | 2 | 6.3779 |  |  | 0 | 1.1 | 121 | 23.371 | 12.5 | 20 | 454 | 0.16 | 0.21922 | 0.012465 | 1 | 0.17538 | 0.0077259 | 21.2463 |  | 2 | 0 | 70.906 | 21.538 | 92.444 | [6 empty] | 101.1 |  |  |  | 104.8 | OK | 118.7326 | 17.6326
| Travée 5 | 2.2 | 23.5 | 3 | ST25 | 5.654 | 2ST25 croisés | 8.47 | - | - | 75 | 8.4438 | 96 | 10.8081 | 52.31% | 78.37% |  |  |  | Travée 5 | A | 8.47 | 24.569 | 33.4943 | 73.35% | 4 | 12.7559 | 43.7028 | 130.5% | 1 | 1.28 | 96 | 10.8081 | 20 | 20 | 454 | 0.042614 | 0.054453 | 0.060775 | 1 | 0.043562 | 0.0019191 | 8.4438 |  | 3 | 0 | 56.256 | 17.088 | 73.344 | 236.25 | 180.495 | 1.3089 |  | 0 | 0 | 153.5 | 285.3 | 1.2076 | 0.64974 | 86.625 | OK | 188.8911 | 35.3911
| Appui 5 | 2.2 | 25 | 7.5 | 2 ST35 croisés + 5HA14 | 18.9 | 2 ST35 croisés + 5HA14 | 18.9 | 2 ST35 croisés + 5HA14 | 18.9 | 145 | 20.0013 | 159.5 | 22.0014 | 85.9% | 85.9% | 85.9% | E8 |  | Appui 5 | place | 18.9 |  |  |  | 2 | 6.3779 |  |  | 0 | 1.1 | 159.5 | 22.0014 | 17 | 20 | 454 | 0.11403 | 0.15175 | 0.019565 | 1 | 0.1214 | 0.0053479 | 20.0013 |  | 2 | 0 | 93.467 | 28.391 | 121.858 | [6 empty] | 162.5 |  |  |  | 169.8 | OK | 186.5952 | 24.0952
| Travée 6 | 2.2 | 26 | 3 | ST25 | 5.654 | ST25 | 5.654 | ST25 | 5.654 | 37 | 3.6527 | 47.36 | 4.6755 | 120.9% | 120.9% | 120.9% | ECS3 |  | Travée 6 | place | 5.654 | 15.104 | 15.6762 | 96.35% | 1 | 3.189 | 21.4819 | 137% | 1 | 1.28 | 47.36 | 4.6755 | 22.5 | 20 | 454 | 0.016611 | 0.020939 | 0.16366 | 1 | 0.016751 | 0.00073792 | 3.6527 |  | 1 | 0 | 27.753 | 8.4301 | 36.183 | 127.11 | 97.112 | 1.3089 |  | 0 | 0 | 84.9 | 166.15 | 1.3071 | 0.66793 | 73.0882 | OK | 87.0071 | 2.1071
[11 empty] | 0 | #DIV/0! | 0 | #DIV/0! | #DIV/0! | #DIV/0! |  |  |  |  | 0 | 0 | [8 empty] | 1.1 | 0 | #DIV/0! | -0.5 | 20 | 454 | #DIV/0! | #DIV/0! | #DIV/0! | #DIV/0! | #DIV/0! | #DIV/0! | #DIV/0! | [5 empty] | 0
File A - 4 | Travée 1 | 2.2 | 26 | 3 | ST25 | 5.654 | ST25 | 5.654 | - | - | 35 | 3.4537 | 44.8 | 4.4207 | 127.9% | 127.9% |  |  | File A - 4 | Travée 1 | A | 5.654 | 11.297 | 14.7883 | 76.39% | 1 | 3.189 | 16.0254 | 108.4% | 1 | 1.28 | 44.8 | 4.4207 | 22.5 | 20 | 454 | 0.015713 | 0.019798 | 0.17329 | 1 | 0.015838 | 0.00069771 | 3.4537 |  | 2 | 0 | 26.2528 | 7.9744 | 34.2272 | 127.3 | 97.2572 | 1.3089 |  | 0 | 0 | 84.9 | 152.6 | 1.1987 | 0.66693 | 73.1975 | OK
| Appui 1 | 2.2 | 25 | 6 | 2ST35 croisés + 5HA14 | 18.981 | 2ST35 croisés + 5HA14 | 18.981 | 2ST35 croisés | 11.286 | 150 | 18.8502 | 165 | 20.7352 | 91.54% | 91.54% | 54.43% | dégradé ECS |  | Appui 1 | place | 11.286 |  |  |  | 0 | 3.0789 |  |  | 0 | 1.1 | 165 | 20.7352 | 18.5 | 20 | 454 | 0.099608 | 0.13142 | 0.023132 | 1 | 0.10513 | 0.0046315 | 18.8502 |  | 0 | 3.0789 | 96.69 | 29.37 | 126.06 | [6 empty] | 135.4 |  |  |  | 169.8 | OK
| Travée 2 | 2.2 | 23.5 | 3 | ST35 | 8.47 | ST35 | 8.47 | - | - | 82 | 9.2516 | 104.96 | 11.8421 | 71.52% | 71.52% |  |  |  | Travée 2 | A | 8.47 | 19.354 | 32.2121 | 60.08% | 3 | 9.5669 | 36.8383 | 114.4% | 1 | 1.28 | 104.96 | 11.8421 | 20 | 20 | 454 | 0.046591 | 0.059662 | 0.055163 | 1 | 0.04773 | 0.0021026 | 9.2516 | 0.93965 | 3 | 0 | 61.5066 | 18.6829 | 80.1894 | 267.21 | 204.1484 | 1.3089 |  | 0 | 0 | 151.7 | 305.15 | 1.142 | 0.56772 | 97.977 | OK
| Appui 2 | 2.2 | 22 | 3 | ST50 | 3.696 | ST50 + 6HA12 | 10.482 | - | - | 145 | 18.1863 | 159.5 | 20.0049 | 18.48% | 52.4% |  |  |  | Appui 2 | A | 10.482 |  |  |  | 4 | 12.7559 |  |  | 0 | 1.1 | 159.5 | 20.0049 | 18.5 | 20 | 454 | 0.096288 | 0.12679 | 0.024105 | 1 | 0.10143 | 0.0044684 | 18.1863 |  | 4 | 0 | 93.467 | 28.391 | 121.858 | [6 empty] | 171.5 |  |  |  | 173.4 | OK
| Travée 3 | 2.2 | 23.5 | 3 | ST25 | 2.816 | ST25 | 2.816 | - | - | 2.8 | 0.30862 | 3.584 | 0.39503 | 712.9% | 712.9% |  |  |  | Travée 3 | A | 2.816 | 12.7325 | 12.382 | 102.8% | 3 | 9.5669 | 28.6773 | 231.6% | 1 | 1.28 | 3.584 | 0.39503 | 20 | 20 | 454 | 0.0015909 | 0.0019902 | 1.7551 | 1 | 0.0015922 | 7.014e-05 | 0.30862 |  | 3 | 0 | 2.1002 | 0.63795 | 2.7382 | 99.834 | 76.2732 | 1.3089 |  | 0 | 0 | 86.7 | 199.15 | 1.9948 | 0.86844 | 36.6058 | OK
| Appui 3 | 2.2 | 25 | 6 | ST50 | 3.696 | ST50 + 6HA12 | 9.351 | 1ST50C + 6HA12 | 9.351 | 30 | 3.6082 | 33 | 3.969 | 93.12% | 235.6% | 235.6% | E4 |  | Appui 3 | place | 9.351 |  |  |  | 0 | 0 |  |  | 0 | 1.1 | 33 | 3.969 | 18.5 | 20 | 454 | 0.019922 | 0.025155 | 0.13564 | 1 | 0.020124 | 0.00088653 | 3.6082 |  | 4 | 0 | 19.338 | 5.874 | 25.212 | [6 empty] | 53.4 |  |  |  | 173.4 | OK
| Travée 4 | 2.2 | 23.5 | 3 | ST25 | 2.816 | ST25 | 2.816 | - | - | 7.6 | 0.83882 | 9.728 | 1.0737 | 262.3% | 262.3% |  |  |  | Travée 4 | A | 2.816 | 12.7325 | 12.697 | 100.3% | 3 | 9.5669 | 28.6773 | 225.9% | 1 | 1.28 | 9.728 | 1.0737 | 20 | 20 | 454 | 0.0043182 | 0.0054094 | 0.64352 | 1 | 0.0043275 | 0.00019064 | 0.83882 |  | 3 | 0 | 5.7006 | 1.7316 | 7.4322 | 103.228 | 78.8662 | 1.3089 |  | 0 | 0 | 86.7 | 199.15 | 1.9292 | 0.83989 | 37.8503 | OK
| Appui 4 | 2.2 | 22 | 3 | ST50 | 3.696 | ST50 + 6HA12 | 10.482 | - | - | 140 | 17.5251 | 154 | 19.2777 | 19.17% | 54.37% |  |  |  | Appui 4 | A | 10.482 |  |  |  | 4 | 12.7559 |  |  | 0 | 1.1 | 154 | 19.2777 | 18.5 | 20 | 454 | 0.092968 | 0.12218 | 0.025146 | 1 | 0.097745 | 0.0043059 | 17.5251 |  | 4 | 0 | 90.244 | 27.412 | 117.656 | [6 empty] | 171.5 |  |  |  | 173.4 | OK
| Travée 5 | 2.2 | 23.5 | 3 | ST25 | 5.654 | ST25 | 5.654 | - | - | 76 | 8.559 | 97.28 | 10.9555 | 51.61% | 51.61% |  |  |  | Travée 5 | A | 5.654 | 20.345 | 30.5968 | 66.49% | 3 | 9.5669 | 39.4788 | 129% | 1 | 1.28 | 97.28 | 10.9555 | 20 | 20 | 454 | 0.043182 | 0.055196 | 0.05991 | 1 | 0.044157 | 0.0019452 | 8.559 |  | 3 | 0 | 57.0061 | 17.3158 | 74.3219 | 254.03 | 194.0789 | 1.3089 |  | 0 | 0 | 124.6 | 295.25 | 1.1623 | 0.49049 | 93.1443 | OK
| Appui 5 | 2.2 | 25 | 6 | 2 ST35 croisés + 5HA14 | 18.9 | 2 ST35 croisés + 5HA14 | 18.9 | - | - | 145 | 18.1863 | 159.5 | 20.0049 | 94.48% | 94.48% |  |  |  | Appui 5 | A | 18.9 |  |  |  | 2 | 6.3779 |  |  | 0 | 1.1 | 159.5 | 20.0049 | 18.5 | 20 | 454 | 0.096288 | 0.12679 | 0.024105 | 1 | 0.10143 | 0.0044684 | 18.1863 |  | 2 | 0 | 93.467 | 28.391 | 121.858 | [6 empty] | 169.8 |  |  |  | 169.8 | OK
| Travée 6 | 2.2 | 26 | 3 | ST25 | 5.654 | ST25 | 5.654 | - | - | 35 | 3.4537 | 44.8 | 4.4207 | 127.9% | 127.9% |  |  |  | Travée 6 | A | 5.654 | 15.104 | 14.4232 | 104.7% | 1 | 3.189 | 21.4819 | 148.9% | 1 | 1.28 | 44.8 | 4.4207 | 22.5 | 20 | 454 | 0.015713 | 0.019798 | 0.17329 | 1 | 0.015838 | 0.00069771 | 3.4537 |  | 1 | 0 | 26.2528 | 7.9744 | 34.2272 | 124.55 | 95.1562 | 1.3089 |  | 0 | 0 | 84.9 | 169.8 | 1.3633 | 0.68165 | 71.6163 | OK
[11 empty] | 0 | #DIV/0! | 0 | #DIV/0! | #DIV/0! | #DIV/0! |  |  |  |  | 0 | 0 | [8 empty] | 1.1 | 0 | #DIV/0! | -0.5 | 20 | 454 | #DIV/0! | #DIV/0! | #DIV/0! | #DIV/0! | #DIV/0! | #DIV/0! | #DIV/0! | [5 empty] | 0
File A - 5 | Travée 1 | 2.2 | 26 | 3 | ST25 | 5.654 | ST25 | 5.654 | - | - | 33 | 3.2548 | 42.24 | 4.1662 | 135.7% | 135.7% |  |  | File A - 5 | Travée 1 | A | 5.654 | 11.297 | 14.5338 | 77.73% | 1 | 3.189 | 16.0254 | 110.3% | 1 | 1.28 | 42.24 | 4.1662 | 22.5 | 20 | 454 | 0.014815 | 0.018658 | 0.18409 | 1 | 0.014926 | 0.00065754 | 3.2548 |  | 2 | 0 | 24.7526 | 7.5187 | 32.2714 | 124.74 | 95.3014 | 1.3089 |  | 0 | 0 | 84.9 | 152.6 | 1.2233 | 0.68062 | 71.7255 | OK
| Appui 1 | 2.2 | 25 | 6 | 2ST35 croisés + 5HA14 | 18.981 | 2ST35 croisés + 5HA14 | 18.981 | 2ST35 croisés | 11.286 | 150 | 18.8502 | 165 | 20.7352 | 91.54% | 91.54% | 54.43% | dégradé ECS |  | Appui 1 | place | 11.286 |  |  |  | 0 | 3.0789 |  |  | 0 | 1.1 | 165 | 20.7352 | 18.5 | 20 | 454 | 0.099608 | 0.13142 | 0.023132 | 1 | 0.10513 | 0.0046315 | 18.8502 |  | 0 | 3.0789 | 96.69 | 29.37 | 126.06 | [6 empty] | 135.4 |  |  |  | 169.8 | OK
| Travée 2 | 2.2 | 23.5 | 3 | ST35 | 8.47 | ST35 | 8.47 | - | - | 87 | 9.8308 | 111.36 | 12.5834 | 67.31% | 67.31% |  |  |  | Travée 2 | A | 8.47 | 20.578 | 32.9535 | 62.45% | 3 | 9.5669 | 38.0623 | 115.5% | 1 | 1.28 | 111.36 | 12.5834 | 20 | 20 | 454 | 0.049432 | 0.063397 | 0.051707 | 1 | 0.050718 | 0.0022343 | 9.8308 | 0.18269 | 3 | 0 | 65.257 | 19.8221 | 85.079 | 273.61 | 209.038 | 1.3089 |  | 0 | 0 | 151.7 | 305.15 | 1.1153 | 0.55444 | 100.3237 | OK
| Appui 2 | 2.2 | 22 | 3 | ST50+6HA14 | 12.93 | ST50 + 6HA14 | 12.93 | - | - | 145 | 18.1863 | 159.5 | 20.0049 | 64.63% | 64.63% |  |  |  | Appui 2 | A | 12.93 |  |  |  | 4 | 12.7559 |  |  | 0 | 1.1 | 159.5 | 20.0049 | 18.5 | 20 | 454 | 0.096288 | 0.12679 | 0.024105 | 1 | 0.10143 | 0.0044684 | 18.1863 |  | 4 | 0 | 93.467 | 28.391 | 121.858 | [6 empty] | 171.5 |  |  |  | 173.4 | OK
| Travée 3 | 2.2 | 23.5 | 3 | ST25 | 2.816 | ST25 | 2.816 | - | - | 2.8 | 0.30862 | 3.584 | 0.39503 | 712.9% | 712.9% |  |  |  | Travée 3 | A | 2.816 | 15.746 | 12.382 | 127.2% | 3 | 9.5669 | 31.6908 | 255.9% | 1 | 1.28 | 3.584 | 0.39503 | 20 | 20 | 454 | 0.0015909 | 0.0019902 | 1.7551 | 1 | 0.0015922 | 7.014e-05 | 0.30862 |  | 3 | 0 | 2.1002 | 0.63795 | 2.7382 | 99.834 | 76.2732 | 1.3089 |  | 0 | 0 | 86.7 | 199.15 | 1.9948 | 0.86844 | 36.6058 | OK
| Appui 3 | 2.2 | 25 | 6 | ST50+6HA14 | 12.93 | ST50 + 6HA14 | 12.93 | - | - | 30 | 3.6082 | 33 | 3.969 | 325.8% | 325.8% |  |  |  | Appui 3 | A | 12.93 |  |  |  | 0 | 0 |  |  | 0 | 1.1 | 33 | 3.969 | 18.5 | 20 | 454 | 0.019922 | 0.025155 | 0.13564 | 1 | 0.020124 | 0.00088653 | 3.6082 |  | 4 | 0 | 19.338 | 5.874 | 25.212 | [6 empty] | 53.4 |  |  |  | 173.4 | OK
| Travée 4 | 2.2 | 23.5 | 3 | ST25 | 2.816 | ST25 | 2.816 | - | - | 7.6 | 0.83882 | 9.728 | 1.0737 | 262.3% | 262.3% |  |  |  | Travée 4 | A | 2.816 | 15.746 | 11.9742 | 131.5% | 3 | 9.5669 | 31.6908 | 264.7% | 1 | 1.28 | 9.728 | 1.0737 | 20 | 20 | 454 | 0.0043182 | 0.0054094 | 0.64352 | 1 | 0.0043275 | 0.00019064 | 0.83882 |  | 3 | 0 | 5.7006 | 1.7316 | 7.4322 | 97.728 | 74.6642 | 1.3089 |  | 0 | 0 | 86.7 | 199.15 | 2.0378 | 0.88716 | 35.8336 | OK
| Appui 4 | 2.2 | 22 | 3 | ST50+6HA14 | 12.93 | ST50 + 6HA14 | 12.93 | - | - | 130 | 16.2109 | 143 | 17.832 | 72.51% | 72.51% |  |  |  | Appui 4 | A | 12.93 |  |  |  | 4 | 12.7559 |  |  | 0 | 1.1 | 143 | 17.832 | 18.5 | 20 | 454 | 0.086327 | 0.11302 | 0.027468 | 1 | 0.090415 | 0.003983 | 16.2109 |  | 4 | 0 | 83.798 | 25.454 | 109.252 | [6 empty] | 171.5 |  |  |  | 173.4 | OK
| Travée 5 | 2.2 | 23.5 | 3 | ST25 | 5.654 | ST25 | 5.654 | - | - | 75 | 8.4438 | 96 | 10.8081 | 52.31% | 52.31% |  |  |  | Travée 5 | A | 5.654 | 22.119 | 29.7266 | 74.41% | 3 | 9.5669 | 41.2528 | 138.8% | 1 | 1.28 | 96 | 10.8081 | 20 | 20 | 454 | 0.042614 | 0.054453 | 0.060775 | 1 | 0.043562 | 0.0019191 | 8.4438 |  | 3 | 0 | 56.256 | 17.088 | 73.344 | 247.25 | 188.899 | 1.3089 |  | 0 | 0 | 124.6 | 295.25 | 1.1941 | 0.50394 | 90.6583 | OK
| Appui 5 | 2.2 | 25 | 6 | 2 ST35 croisés + 5HA14 | 18.9 | 2 ST35 croisés + 5HA14 | 18.9 | HA12 @12cm | 20 | 145 | 18.1863 | 159.5 | 20.0049 | 94.48% | 94.48% | 99.98% | E9 + E10 |  | Appui 5 | place | 20 |  |  |  | 2 | 6.3779 |  |  | 0 | 1.1 | 159.5 | 20.0049 | 18.5 | 20 | 454 | 0.096288 | 0.12679 | 0.024105 | 1 | 0.10143 | 0.0044684 | 18.1863 |  | 2 | 0 | 93.467 | 28.391 | 121.858 | [6 empty] | 169.8 |  |  |  | 169.8 | OK
| Travée 6 | 2.2 | 26 | 3 | ST25 | 5.654 | ST25 | 5.654 | - | - | 27 | 2.6594 | 34.56 | 3.404 | 166.1% | 166.1% |  |  |  | Travée 6 | A | 5.654 | 15.654 | 13.4065 | 116.8% | 1 | 3.189 | 22.0319 | 164.3% | 1 | 1.28 | 34.56 | 3.404 | 22.5 | 20 | 454 | 0.012121 | 0.015244 | 0.22609 | 1 | 0.012196 | 0.00053725 | 2.6594 |  | 1 | 0 | 20.2522 | 6.1517 | 26.4038 | 114.31 | 87.3328 | 1.3089 |  | 0 | 0 | 84.9 | 169.8 | 1.4854 | 0.74272 | 65.7283 | OK
[11 empty] | 0 | #DIV/0! | 0 | #DIV/0! | #DIV/0! | #DIV/0! |  |  |  |  | 0 | 0 | [8 empty] | 1.1 | 0 | #DIV/0! | -0.5 | 20 | 454 | #DIV/0! | #DIV/0! | #DIV/0! | #DIV/0! | #DIV/0! | #DIV/0! | #DIV/0! | [5 empty] | 0
File A - 6 | Travée 1 | 2.2 | 26 | 3 | ST25 | 5.654 | ST25 | 5.654 | - | - | 39 | 3.8519 | 49.92 | 4.9305 | 114.7% | 114.7% |  |  | File A - 6 | Travée 1 | A | 5.654 | 15.144 | 17.1655 | 88.22% | 2 | 6.3779 | 24.6009 | 143.3% | 1 | 1.28 | 49.92 | 4.9305 | 22.5 | 20 | 454 | 0.017508 | 0.022081 | 0.15501 | 1 | 0.017664 | 0.00077817 | 3.8519 |  | 2 | 0 | 29.2531 | 8.8858 | 38.1389 | 132.42 | 101.1689 | 1.3089 |  | 0 | 0 | 117.4 | 198.55 | 1.4994 | 0.88657 | 76.1415 | OK
| Appui 1 | 2.2 | 25 | 8.5 | 2ST35 croisés + 5HA14 | 18.981 | 2ST35 croisés + 5HA14 | 18.981 | 2ST35 croisés + 5HA14 | 18.98 | 150 | 22.2454 | 165 | 24.47 | 77.57% | 77.57% | 77.56% | ECS2 |  | Appui 1 | place | 18.98 |  |  |  | 0 | 6.1579 |  |  | 0 | 1.1 | 165 | 24.47 | 16 | 20 | 454 | 0.13317 | 0.17932 | 0.016018 | 1 | 0.14346 | 0.0063197 | 22.2454 |  | 0 | 6.1579 | 96.69 | 29.37 | 126.06 | [6 empty] | 162.3 |  |  |  | 234.8 | OK
| Travée 2 | 2.2 | 23.5 | 3 | ST35 | 8.47 | ST35 | 8.47 | - | - | 68 | 7.6395 | 87.04 | 9.7786 | 86.62% | 86.62% |  |  |  | Travée 2 | A | 8.47 | 17.96 | 22.0136 | 81.59% | 2 | 6.3779 | 27.4169 | 124.5% | 1 | 1.28 | 87.04 | 9.7786 | 20 | 20 | 454 | 0.038636 | 0.049266 | 0.067542 | 1 | 0.039413 | 0.0017363 | 7.6395 |  | 2 | 0 | 51.0054 | 15.4931 | 66.4986 | 169.54 | 129.5286 | 1.3089 |  | 0 | 0 | 126.4 | 207.55 | 1.2242 | 0.74555 | 97.4855 | OK
| Travée 3 | 2.2 | 23.5 | 3 | ST35 | 2.816 | ST35 | 2.816 | - | - | 46 | 5.1341 | 50.6 | 5.6475 | 49.86% | 49.86% |  |  |  | Travée 3 | A | 2.816 | 8.459 | 11.5123 | 73.48% | 3 | 9.5669 | 18.0259 | 156.6% | 0 | 1.1 | 50.6 | 5.6475 | 20 | 20 | 454 | 0.026136 | 0.033109 | 0.10221 | 1 | 0.026487 | 0.0011668 | 5.1341 |  | 3 | 0 | 29.6516 | 9.0068 | 38.6584 | 98.6 | 75.3304 | 1.3089 |  | 0 | 0 | 86.7 | 132.05 | 1.3392 | 0.87931 | 56.695 | OK
| Appui 2 | 2.2 | 25 | 6 | 2ST35 croisés | 11.286 | 2ST35 croisés | 11.286 | - | - | 75 | 9.1638 | 96 | 11.7297 | 96.22% | 96.22% |  |  |  | Appui 2 | A | 11.286 |  |  |  | 0 | 0 |  |  | 1 | 1.28 | 96 | 11.7297 | 18.5 | 20 | 454 | 0.049804 | 0.063888 | 0.051284 | 1 | 0.05111 | 0.0022516 | 9.1638 |  | 0 | 0 | 56.256 | 17.088 | 73.344 | [6 empty] | 90.7 |  |  |  | 173.4 | OK
[11 empty] | 0 | #DIV/0! | 0 | #DIV/0! | #DIV/0! | #DIV/0! |  |  |  |  | 0 | 0 | [8 empty] | 1.1 | 0 | #DIV/0! | -0.5 | 20 | 454 | #DIV/0! | #DIV/0! | #DIV/0! | #DIV/0! | #DIV/0! | #DIV/0! | #DIV/0! | [5 empty] | 0
File A - 7 | Travée 1 | 2.2 | 26 | 3 | ST25 | 5.654 | ST25 | 5.654 | - | - | 43 | 4.2509 | 55.04 | 5.4412 | 103.9% | 103.9% |  |  | File A - 7 | Travée 1 | A | 5.654 | 10.154 | 15.8088 | 64.23% | 2 | 6.3779 | 16.5319 | 104.6% | 1 | 1.28 | 55.04 | 5.4412 | 22.5 | 20 | 454 | 0.019304 | 0.024368 | 0.14013 | 1 | 0.019494 | 0.00085877 | 4.2509 |  | 2 | 0 | 32.2534 | 9.7971 | 42.0506 | 137.54 | 105.0806 | 1.3089 |  | 0 | 0 | 117.4 | 203.15 | 1.477 | 0.85357 | 79.0855 | OK
| Appui 1 | 2.2 | 25 | 6 | 2ST35 croisés + 5HA14 | 18.981 | 2ST35 croisés + 5HA14 | 18.981 | 1ST35 + 5 HA14 | 9 | 150 | 18.8502 | 165 | 20.7352 | 91.54% | 91.54% | 43.4% | E3 |  | Appui 1 | place | 9 |  |  |  | 0 | 0 |  |  | 0 | 1.1 | 165 | 20.7352 | 18.5 | 20 | 454 | 0.099608 | 0.13142 | 0.023132 | 1 | 0.10513 | 0.0046315 | 18.8502 |  | 0 | 6.1579 | 96.69 | 29.37 | 126.06 | [6 empty] | 171.5 |  |  |  | 198.6 | OK
| Travée 2 | 2.2 | 23.5 | 3 | ST35 | 8.47 | ST35 | 8.47 | - | - | 61 | 6.8387 | 78.08 | 8.7535 | 96.76% | 96.76% |  |  |  | Travée 2 | A | 8.47 | 12.97 | 19.1211 | 67.83% | 1 | 3.189 | 16.159 | 84.51% | 1 | 1.28 | 78.08 | 8.7535 | 20 | 20 | 454 | 0.034659 | 0.044102 | 0.075862 | 1 | 0.035281 | 0.0015543 | 6.8387 |  | 2 | 0 | 45.7549 | 13.8982 | 59.6531 | 160.58 | 122.6831 | 1.3089 |  | 0 | 0 | 99.3 | 185.05 | 1.1524 | 0.61838 | 92.3335 | OK
0.96
1 | 0.96
2 | 1.92
3 | 2.88
4 | 3.84
5 | 4.8
6 | 5.76
7 | 6.72
8 | 7.68

## Files B-Piano
[25 empty] | 0.96 | 3.3218 | 3.189 | [19 empty] | 0.586 | 0.178
|  | Largeur bande (m) | Ep. Dalle (cm) | Enrobage (cm) | Ferraillage Ind 0 |  | Ferraillage Ind A |  | Ferraillage en place |  |  |  | Moment ELU -Etabs [kN.m] | Ath - ELU (cm2) | M ind0 / Metabs | M indA / Metabs | M sond / Metabs | Réf. Sondages | Fac T | 1.28 | indice ? | section |  | Etabs |  | renf. |  | total | [5 empty] | Calcul As-flexion | [11 empty] | renfort BA pour HS | Mg (kNm) | Mq (kNm) | M-ELS (kNm) | Miso ELU (kNm) | Miso ELS (kNm) | rapport | Mrésist ELS (kNm) | Miso resist ELS (kNm) | rapport | Mrésist ELU (kNm) | Miso resist ELU (kNm) | rapport | rapport | Mextrrésist ELU (kNm)
[5 empty] | Ferraillage | Section (cm2) | Ferraillage | Section (cm2) | Sondage | Section (cm2) | Moment ELU -Etabs [kN.m] sans piano | Ath - ELU (cm2) sans piano | [6 empty] | Fac A | 1.1 | plan | répartie | totale | totale |  | bande | cm² | [6 empty] | d | fcd | fyd | μedu | χu | εst | δst | ϖ | rho_st | As
File B - 1 | Travée 1 | 2.6 | 25 | 3 | ST25 | 3.328 | ST25 | 3.328 | - | - | 46 | 4.7586 | 58.88 | 6.091 | 54.64% | 54.64% |  |  | File B - 1 | Travée 1 | A | 3.328 | 9.997 | 18.6184 | 53.69% | 3 | 9.5669 | 22.6428 | 121.6% | 1 | 1.28 | 58.88 | 6.091 | 21.5 | 20 | 454 | 0.019137 | 0.024155 | 0.1414 | 1 | 0.019324 | 0.00085127 | 4.7586 | 1.7326 | 4 | 0 | 34.5037 | 10.4806 | 44.9843 | 141.38 | 108.0143 | 1.3089 |  | 0 | 0 | 99.3 | 166.3 | 1.1763 | 0.70236 | 81.2935 | OK | 126.574
| Appui 1 | 2.6 | 25 | 9 | 2ST35 croisés + 5 HA14 | 21 | 2ST35 croisés + 5 HA14 | 21 | 2ST35 croisés | 13.338 | 150 | 22.777 | 165 | 25.0547 | 83.82% | 83.82% | 53.24% | E1 + E2 |  | Appui 1 | place | 13.338 |  |  |  | 0 | 6.1579 |  |  | 0 | 1.1 | 165 | 25.0547 | 15.5 | 20 | 454 | 0.12007 | 0.16037 | 0.018324 | 1 | 0.1283 | 0.0056519 | 22.777 |  | 0 | 6.1579 | 96.69 | 29.37 | 126.06 | [6 empty] | 134 |  |  |  | 198.6 | OK
| Travée 2 | 2.6 | 25 | 3 | ST25 | 3.328 | ST25 | 3.328 | - | - | 64 | 6.6464 | 81.92 | 8.5074 | 39.12% | 39.12% |  |  |  | Travée 2 | A | 3.328 | 16.666 | 34.5928 | 48.18% | 6 | 19.1338 | 41.9577 | 121.3% | 1 | 1.28 | 81.92 | 8.5074 | 21.5 | 20 | 454 | 0.026626 | 0.033737 | 0.10024 | 1 | 0.02699 | 0.001189 | 6.6464 | 5.1274 | 6 | 0 | 48.0051 | 14.5818 | 62.5869 | 271.67 | 207.5559 | 1.3089 |  | 0 | 0 | 131.8 | 299.9 | 1.1039 | 0.48515 | 99.6123 | OK | 167.037
| Appui 2 | 2.6 | 25 | 6 | ST50 + ST35 + 5 HA14 | 24 | ST50 + ST35 + 5 HA14 | 24 | 2ST35 croisés | 13.338 | 195 | 24.6509 | 214.5 | 27.116 | 88.51% | 88.51% | 49.19% | dégradé ECS |  | Appui 2 | place | 13.338 |  |  |  | 0 | 6.1579 |  |  | 0 | 1.1 | 214.5 | 27.116 | 18.5 | 20 | 454 | 0.10957 | 0.14542 | 0.020568 | 1 | 0.11634 | 0.0051249 | 24.6509 |  | 0 | 6.1579 | 125.697 | 38.181 | 163.878 | [6 empty] | 202.2 |  |  |  | 263.6 | OK
| Travée 3 | 2.6 | 25 | 3 | ST25 | 3.328 | ST25 | 3.328 | - | - | 64 | 6.6464 | 81.92 | 8.5074 | 39.12% | 39.12% |  |  |  | Travée 3 | A | 3.328 | 15.002 | 35.9946 | 41.68% | 6 | 19.1338 | 41.8332 | 116.2% | 1 | 1.28 | 81.92 | 8.5074 | 21.5 | 20 | 454 | 0.026626 | 0.033737 | 0.10024 | 1 | 0.02699 | 0.001189 | 6.6464 | 7.6746 | 6 | 0 | 48.0051 | 14.5818 | 62.5869 | 299.17 | 228.5659 | 1.3089 |  | 0 | 0 | 131.8 | 346.65 | 1.1587 | 0.44055 | 109.6957 | OK | 197.287
| Appui 3 | 2.6 | 25 | 6 | 2ST35 croisés + 5 HA14 | 21 | 2ST35 croisés + 5 HA14 | 21 | 1ST35 sens porteur | 10.01 | 200 | 25.3258 | 220 | 27.8584 | 75.38% | 75.38% | 35.93% | ferro ECS zone 4 |  | Appui 3 | place | 10.01 |  |  |  | 0 | 9.2368 |  |  | 0 | 1.1 | 220 | 27.8584 | 18.5 | 20 | 454 | 0.11238 | 0.1494 | 0.019927 | 1 | 0.11952 | 0.0052652 | 25.3258 |  | 0 | 9.2368 | 128.92 | 39.16 | 168.08 | [6 empty] | 227.5 |  |  |  | 263.6 | OK
| Travée 4 | 2.6 | 25 | 3 | ST25 | 3.328 | ST25 | 3.328 | - | - | 71 | 7.3846 | 90.88 | 9.4522 | 35.21% | 35.21% |  |  |  | Travée 4 | A | 3.328 | 15.002 | 38.0571 | 39.42% | 6 | 19.1338 | 43.3726 | 114% | 1 | 1.28 | 90.88 | 9.4522 | 21.5 | 20 | 454 | 0.029538 | 0.037484 | 0.089872 | 1 | 0.029987 | 0.001321 | 7.3846 | 8.974 | 6 | 0 | 53.2557 | 16.1766 | 69.4323 | 316.38 | 241.7143 | 1.3089 |  | 0 | 0 | 131.8 | 371.95 | 1.1756 | 0.41659 | 116.006 | OK | 216.218
| Appui 4 | 2.6 | 25 | 6 | 2ST35 croisés + 5 HA14 | 21 | 2ST35 croisés + 5 HA14 | 21 | 2ST35 croisés | 13.338 | 210 | 26.683 | 231 | 29.3513 | 71.55% | 71.55% | 45.44% | dégradé ECS |  | Appui 4 | place | 13.338 |  |  |  | 0 | 9.2368 |  |  | 0 | 1.1 | 231 | 29.3513 | 18.5 | 20 | 454 | 0.118 | 0.15741 | 0.018735 | 1 | 0.12593 | 0.0055474 | 26.683 |  | 0 | 9.2368 | 135.366 | 41.118 | 176.484 | [6 empty] | 252.8 |  |  |  | 263.6 | OK
| Travée 5 | 2.6 | 25 | 3 | ST25 | 3.328 | ST25 | 3.328 | - | - | 71 | 7.3846 | 90.88 | 9.4522 | 35.21% | 35.21% |  |  |  | Travée 5 | A | 3.328 | 16.666 | 39.1789 | 42.54% | 6 | 19.1338 | 45.0366 | 115% | 1 | 1.28 | 90.88 | 9.4522 | 21.5 | 20 | 454 | 0.029538 | 0.037484 | 0.089872 | 1 | 0.029987 | 0.001321 | 7.3846 | 8.0167 | 6 | 0 | 53.2557 | 16.1766 | 69.4323 | 324.63 | 248.0173 | 1.3089 |  | 0 | 0 | 131.8 | 384.6 | 1.1847 | 0.406 | 119.031 | OK | 225.293
| Appui 5 | 2.6 | 25 | 6 | 2ST35 croisés + 5 HA14 | 21 | 2ST35 croisés + 5 HA14 | 21 | 2ST35 croisés | 13.338 | 215 | 27.3654 | 236.5 | 30.1019 | 69.76% | 69.76% | 44.31% | dégradé ECS |  | Appui 5 | place | 13.338 |  |  |  | 0 | 9.2368 |  |  | 0 | 1.1 | 236.5 | 30.1019 | 18.5 | 20 | 454 | 0.12081 | 0.16143 | 0.018181 | 1 | 0.12915 | 0.0056893 | 27.3654 |  | 0 | 9.2368 | 138.589 | 42.097 | 180.686 | [6 empty] | 252.8 |  |  |  | 263.6 | OK
| Travée 6 | 2.6 | 25 | 3 | ST25 | 3.328 | ST25 | 3.328 |  |  | 74 | 7.7016 | 94.72 | 9.8581 | 33.76% | 33.76% |  |  |  | Travée 6 | A | 3.328 | 20.497 | 40.7702 | 50.27% | 6 | 19.1338 | 50.2792 | 123.3% | 1 | 1.28 | 94.72 | 9.8581 | 21.5 | 20 | 454 | 0.030786 | 0.039094 | 0.086029 | 1 | 0.031275 | 0.0013778 | 7.7016 | 5.1882 | 6 | 0 | 55.5059 | 16.8602 | 72.3661 | 319.12 | 243.8077 | 1.3089 |  | 0 | 0 | 131.8 | 366.35 | 1.148 | 0.41301 | 117.0107 | OK | 219.232
| Appui 6 | 2.6 | 25 | 8.5 | 2ST35 croisés + 5 HA14 | 21 | 2ST35 croisés + 5 HA14 | 21 | 2ST35 croisés + 5 HA14 | 21 | 193 | 28.8384 | 212.3 | 31.7223 | 66.2% | 66.2% | 66.2% | ECS2 |  | Appui 6 | place | 21 |  |  |  | 0 | 12.06 |  |  | 0 | 1.1 | 212.3 | 31.7223 | 16 | 20 | 454 | 0.14498 | 0.1967 | 0.014293 | 1 | 0.15736 | 0.0069323 | 28.8384 |  | 0 | 12.06 | 124.4078 | 37.7894 | 162.1972 | [6 empty] | 216.3 |  |  |  | 263.6 | OK
| Travée 7 | 2.6 | 25 | 3 | 2ST25 croisés | 10 | 2ST25 croisés | 10 | - | - | 65 | 6.7517 | 83.2 | 8.6422 | 115.7% | 115.7% |  |  |  | Travée 7 | A | 10 | 26 | 37.6177 | 69.12% | 4 | 12.7559 | 46.3253 | 123.1% | 1 | 1.28 | 83.2 | 8.6422 | 21.5 | 20 | 454 | 0.027042 | 0.034272 | 0.098625 | 1 | 0.027418 | 0.0012078 | 6.7517 |  | 6 | 0 | 48.7552 | 14.8096 | 63.5648 | 293.3 | 224.0812 | 1.3089 |  | 0 | 0 | 205.8 | 406.95 | 1.3875 | 0.70167 | 107.5433 | OK | 116.83
| Appui 7 | 2.6 | 25 | 6 | 2ST35 croisés + 5 HA14 | 21 | 2ST35 croisés + 5 HA14 | 21 | ST35 P + 5 HA14 | 11 | 189 | 23.8443 | 207.9 | 26.2287 | 80.06% | 80.06% | 41.94% | E3 |  | Appui 7 | place | 11 |  |  |  | 0 | 3.0789 |  |  | 0 | 1.1 | 207.9 | 26.2287 | 18.5 | 20 | 454 | 0.1062 | 0.14066 | 0.021382 | 1 | 0.11253 | 0.0049572 | 23.8443 |  | 0 | 3.0789 | 121.8294 | 37.0062 | 158.8356 | [6 empty] | 186 |  |  |  | 303.4 | OK
| Travée 8 | 2.6 | 25 | 3 | 2ST25 croisés | 10 | 2ST25 croisés | 10 | 2ST25 croisés | 10 | 77 | 8.0191 | 98.56 | 10.2645 | 97.42% | 97.42% | 97.42% | F3 |  | Travée 8 | place | 10 | 15.5 | 23.3788 | 66.3% | 2 | 6.3779 | 23.4174 | 100.2% | 1 | 1.28 | 98.56 | 10.2645 | 21.5 | 20 | 454 | 0.032034 | 0.040705 | 0.082484 | 1 | 0.032564 | 0.0014345 | 8.0191 |  | 4 | 0 | 57.7562 | 17.5437 | 75.2998 | 202.51 | 154.7176 | 1.3089 |  | 0 | 0 | 151.7 | 244.7 | 1.2083 | 0.7491 | 116.4432 | OK | 162.373
[11 empty] | 0 | #DIV/0! | 0 | #DIV/0! | #DIV/0! | #DIV/0! | [10 empty] | 0 |  |  |  | 1.1 | 0 | #DIV/0! | -0.5 | 20 | 454 | #DIV/0! | #DIV/0! | #DIV/0! | #DIV/0! | #DIV/0! | #DIV/0! | #DIV/0!
File B - 2 | Travée 1 | 2.33 | 22 | 3 | ST25 + 1/2 ST35 NP | 7.48 | ST25 + 1/2 ST35 NP | 7.48 | - | - | 69 | 8.4011 | 88.32 | 10.7534 | 69.56% | 69.56% |  |  | File B - 2 | Travée 1 | A | 7.48 | 17.825 | 20.0034 | 89.11% | 2 | 6.3779 | 24.2029 | 121% | 1 | 1.28 | 88.32 | 10.7534 | 18.5 | 20 | 454 | 0.043263 | 0.055302 | 0.059788 | 1 | 0.044242 | 0.001949 | 8.4011 |  | 2 | 0 | 51.7555 | 15.721 | 67.4765 | 162.57 | 124.2035 | 1.3089 |  | 0 | 0 | 113.8 | 183.3 | 1.1275 | 0.70001 | 93.4777 | OK | 146.311
| Appui 1 | 2.33 | 22 | 3 | ST35 + ST50 | 20.69 | ST35 + ST50 | 20.69 | - | - | 135 | 16.8181 | 148.5 | 18.4999 | 111.8% | 111.8% |  |  |  | Appui 1 | A | 20.69 |  |  |  | 0 | 0 |  |  | 0 | 1.1 | 148.5 | 18.4999 | 18.5 | 20 | 454 | 0.084646 | 0.11071 | 0.028114 | 1 | 0.088568 | 0.0039017 | 16.8181 |  | 0 | 0 | 87.021 | 26.433 | 113.454 | [6 empty] | 139 |  |  |  | 227.6 | OK
| Travée 2 | 2.33 | 22 | 3 | ST25 + 1/2 ST35 NP | 7.48 | ST25 + 1/2 ST35 NP | 7.48 | - | - | 15 | 1.7944 | 19.2 | 2.2968 | 325.7% | 325.7% |  |  |  | Travée 2 | A | 7.48 | 27.525 | 24.5595 | 112.1% | 2 | 6.3779 | 33.9029 | 138% | 1 | 1.28 | 19.2 | 2.2968 | 18.5 | 20 | 454 | 0.0094051 | 0.011812 | 0.29281 | 1 | 0.0094497 | 0.00041629 | 1.7944 |  | 2 | 0 | 11.2512 | 3.4176 | 14.6688 | 169.35 | 129.3834 | 1.3089 |  | 0 | 0 | 113.8 | 236.45 | 1.3962 | 0.67198 | 62.095 | OK | 72.485
| Appui 2 | 2.33 | 22 | 7.5 | ST50 + 5HA14 | 19.4 | ST50 + 5HA14 | 19.4 | - | - | 138 | 23.6595 | 151.8 | 26.0254 | 74.54% | 74.54% |  | ferro ECS zone 5 |  | Appui 2 | A | 19.4 |  |  |  | 0 | 0 |  |  | 0 | 1.1 | 151.8 | 26.0254 | 14 | 20 | 454 | 0.15109 | 0.20581 | 0.013506 | 1 | 0.16464 | 0.0072531 | 23.6595 |  | 0 | 0 | 88.9548 | 27.0204 | 115.9752 | [6 empty] | 106.3 |  |  |  | 227.6 | OK
| Travée 3 | 2.33 | 22 | 3 | ST35 + 1/2 ST35 NP | 10.46 | ST35 + 1/2 ST35 NP | 10.46 | - | - | 71 | 8.6504 | 90.88 | 11.0725 | 94.47% | 94.47% |  |  |  | Travée 3 | A | 10.46 | 29.86 | 37.3724 | 79.9% | 2 | 6.3779 | 42.6159 | 114% | 1 | 1.28 | 90.88 | 11.0725 | 18.5 | 20 | 454 | 0.044517 | 0.056944 | 0.057964 | 1 | 0.045555 | 0.0020068 | 8.6504 |  | 2 | 0 | 53.2557 | 16.1766 | 69.4323 | 271.28 | 207.2579 | 1.3089 |  | 0 | 0 | 131.8 | 298.45 | 1.1002 | 0.48584 | 99.4693 | OK | 166.608
| Appui 3 | 2.33 | 22 | 3 | ST50 + 5HA14 | 19.4 | ST50 + 5HA14 | 19.4 | - | - | 190 | 24.1585 | 209 | 26.5744 | 73% | 73% |  |  |  | Appui 3 | A | 19.4 |  |  |  | 4 | 12.7559 |  |  | 0 | 1.1 | 209 | 26.5744 | 18.5 | 20 | 454 | 0.11913 | 0.15903 | 0.018508 | 1 | 0.12722 | 0.0056046 | 24.1585 |  | 4 | 0 | 122.474 | 37.202 | 159.676 | [6 empty] | 227 |  |  |  | 227.6 | OK
| Travée 4 | 2.33 | 22 | 3 | ST35 + 1/2 ST35 NP | 10.46 | ST35 + 1/2 ST35 NP | 10.46 | ST25 + 1/2 ST35 NP | 7.48 | 62 | 7.5312 | 79.36 | 9.6399 | 108.5% | 108.5% | 77.59% | ferro ECS zone 2 |  | Travée 4 | place | 7.48 | 26.88 | 34.7258 | 77.41% | 2 | 6.3779 | 46.0138 | 132.5% | 1 | 1.28 | 79.36 | 9.6399 | 18.5 | 20 | 454 | 0.038874 | 0.049576 | 0.067099 | 1 | 0.039661 | 0.0017472 | 7.5312 |  | 2 | 0 | 46.505 | 14.1261 | 60.631 | 277.36 | 211.903 | 1.3089 |  | 0 | 0 | 113.8 | 340.8 | 1.2287 | 0.4103 | 101.6987 | OK | 191.296
| Appui 4 | 2.33 | 22 | 3 | ST50 + 5HA14 | 19.4 | ST50 + 5HA14 | 19.4 | - | - | 170 | 21.4523 | 187 | 23.5975 | 82.21% | 82.21% |  |  |  | Appui 4 | A | 19.4 |  |  |  | 4 | 12.7559 |  |  | 0 | 1.1 | 187 | 23.5975 | 18.5 | 20 | 454 | 0.10659 | 0.14122 | 0.021285 | 1 | 0.11297 | 0.0049767 | 21.4523 |  | 4 | 0 | 109.582 | 33.286 | 142.868 | [6 empty] | 227 |  |  |  | 227.6 | OK
| Travée 5 | 2.33 | 22 | 3 | ST35 + 1/2 ST35 NP | 10.46 | ST35 + 1/2 ST35 NP | 10.46 | - | - | 54 | 6.542 | 69.12 | 8.3738 | 124.9% | 124.9% |  |  |  | Travée 5 | A | 10.46 | 20.16 | 20.1725 | 99.94% | 2 | 6.3779 | 32.9159 | 163.2% | 1 | 1.28 | 69.12 | 8.3738 | 18.5 | 20 | 454 | 0.033858 | 0.043065 | 0.077773 | 1 | 0.034452 | 0.0015177 | 6.542 |  | 2 | 0 | 40.5043 | 12.3034 | 52.8077 | 162.62 | 124.2417 | 1.3089 |  | 0 | 0 | 131.8 | 245.3 | 1.5084 | 0.81048 | 93.5065 | OK | 110.426
[11 empty] | 0 | #DIV/0! | 0 | #DIV/0! | #DIV/0! | #DIV/0! | [10 empty] | 0 |  |  |  | 1.1 | 0 | #DIV/0! | -0.5 | 20 | 454 | #DIV/0! | #DIV/0! | #DIV/0! | #DIV/0! | #DIV/0! | #DIV/0! | #DIV/0!
File B - 3 | Travée 1 | 2.33 | 25 | 3 | ST25 | 5.9 | ST25 | 5.9 | 1ST25 | 5.9 | 42 | 4.3456 | 53.76 | 5.5624 | 106.1% | 106.1% | 106.1% | F5 | File B - 3 | Travée 1 | place | 5.9 | 16.245 | 9.2284 | 176% | 0 | 0 | 16.245 | 176% | 1 | 1.28 | 53.76 | 5.5624 | 21.5 | 20 | 454 | 0.019498 | 0.024615 | 0.13869 | 1 | 0.019692 | 0.00086748 | 4.3456 |  | 0 | 0 | 31.5034 | 9.5693 | 41.0726 | 84.01 | 64.1836 | 1.3089 |  | 0 | 0 | 56.8 | 135.7 | 1.6153 | 0.67611 | 48.3057 | OK | 79.623
| Appui 1 | 2.33 | 25 | 6 | ST35 + ST50 | 20.69 | ST35 + ST50 | 20.69 | - | - | 55 | 6.6654 | 60.5 | 7.3319 | 282.2% | 282.2% |  |  |  | Appui 1 | A | 20.69 |  |  |  | 0 | 0 |  |  | 0 | 1.1 | 60.5 | 7.3319 | 18.5 | 20 | 454 | 0.034485 | 0.043877 | 0.076269 | 1 | 0.035101 | 0.0015463 | 6.6654 |  | 0 | 0 | 35.453 | 10.769 | 46.222 | [6 empty] | 157.8 |  |  |  | 113.6 | Pbm
| Travée 2 | 2.33 | 25 | 3 | ST25 | 5.9 | ST25 | 5.9 | - | - | 5 | 0.51284 | 6.4 | 0.65643 | 898.8% | 898.8% |  |  |  | Travée 2 | A | 5.9 | 25.945 | 8.7322 | 297.1% | 0 | 0 | 25.945 | 297.1% | 1 | 1.28 | 6.4 | 0.65643 | 21.5 | 20 | 454 | 0.0023212 | 0.0029048 | 1.2014 | 1 | 0.0023239 | 0.00010237 | 0.51284 |  | 0 | 0 | 3.7504 | 1.1392 | 4.8896 | 66.9 | 51.1116 | 1.3089 |  | 0 | 0 | 56.8 | 195.45 | 2.9215 | 0.84903 | 24.53 | OK | 16.79
| Appui 2 | 2.33 | 25 | 9 | ST50 + 5HA14 | 19.4 | ST50 + 5HA14 | 19.4 | - | - | 55 | 8.0179 | 60.5 | 8.8197 | 220% | 220% |  | ferro ECS zones 5+6 |  | Appui 2 | A | 19.4 |  |  |  | 0 | 0 |  |  | 0 | 1.1 | 60.5 | 8.8197 | 15.5 | 20 | 454 | 0.049126 | 0.062995 | 0.05206 | 1 | 0.050396 | 0.0022201 | 8.0179 |  | 0 | 0 | 35.453 | 10.769 | 46.222 | [6 empty] | 119.5 |  |  |  | 113.6 | Pbm
| Travée 3 | 2.33 | 25 | 3 | ST35 | 9 | ST35 | 9 | 1ST35 | 9 | 48 | 4.9736 | 61.44 | 6.3662 | 141.4% | 141.4% | 141.4% | F6 |  | Travée 3 | place | 9 | 28.4 | 16.846 | 168.6% | 0 | 0 | 28.4 | 168.6% | 1 | 1.28 | 61.44 | 6.3662 | 21.5 | 20 | 454 | 0.022283 | 0.028172 | 0.12074 | 1 | 0.022537 | 0.00099283 | 4.9736 |  | 0 | 0 | 36.0038 | 10.9363 | 46.9402 | 141.19 | 107.8692 | 1.3089 |  | 0 | 0 | 86 | 220.2 | 1.5596 | 0.60911 | 51.7697 | OK | 69.309
| Appui 3 | 2.33 | 25 | 6 | ST50 + 5HA14 | 19.4 | ST50 + 5HA14 | 19.4 | ST50C + HA14 | 19.4 | 90 | 11.0363 | 99 | 12.1399 | 159.8% | 159.8% | 159.8% | E4 |  | Appui 3 | place | 19.4 |  |  |  | 0 | 0 |  |  | 0 | 1.1 | 99 | 12.1399 | 18.5 | 20 | 454 | 0.05643 | 0.072649 | 0.044677 | 1 | 0.058119 | 0.0025603 | 11.0363 |  | 0 | 0 | 58.014 | 17.622 | 75.636 | [6 empty] | 148.9 |  |  |  | 115.2 | Pbm
| Travée 4 | 2.33 | 25 | 3 | ST35 | 9 | ST35 | 9 | ST25 | 5.99 | 42 | 4.3456 | 53.76 | 5.5624 | 161.8% | 161.8% | 107.7% | ferro ECS zone 2 |  | Travée 4 | place | 5.99 | 25.39 | 15.8427 | 160.3% | 0 | 0 | 25.39 | 160.3% | 1 | 1.28 | 53.76 | 5.5624 | 21.5 | 20 | 454 | 0.019498 | 0.024615 | 0.13869 | 1 | 0.019692 | 0.00086748 | 4.3456 |  | 0 | 0 | 31.5034 | 9.5693 | 41.0726 | 137.91 | 105.3632 | 1.3089 |  | 0 | 0 | 57.6 | 206.5 | 1.4974 | 0.41766 | 50.567 | OK | 94.101
| Appui 4 | 2.33 | 25 | 6 | ST50 + 5HA14 | 19.4 | ST50 + 5HA14 | 19.4 | - | - | 63 | 7.6552 | 69.3 | 8.4207 | 230.4% | 230.4% |  |  |  | Appui 4 | A | 19.4 |  |  |  | 0 | 0 |  |  | 0 | 1.1 | 69.3 | 8.4207 | 18.5 | 20 | 454 | 0.039501 | 0.050392 | 0.065955 | 1 | 0.040314 | 0.0017759 | 7.6552 |  | 0 | 0 | 40.6098 | 12.3354 | 52.9452 | [6 empty] | 148.9 |  |  |  | 115.2 | Pbm
| Travée 5 | 2.33 | 25 | 3 | ST35 | 9 | ST35 | 9 | - | - | 28 | 2.8874 | 35.84 | 3.6959 | 243.5% | 243.5% |  |  |  | Travée 5 | A | 9 | 18.7 | 7.9063 | 236.5% | 0 | 0 | 18.7 | 236.5% | 1 | 1.28 | 35.84 | 3.6959 | 21.5 | 20 | 454 | 0.012999 | 0.016355 | 0.2105 | 1 | 0.013084 | 0.00057639 | 2.8874 |  | 0 | 0 | 21.0022 | 6.3795 | 27.3818 | 70.49 | 53.8544 | 1.3089 |  | 0 | 0 | 86 | 160.45 | 2.2762 | 1.22 | 40.5318 | OK | -9.873
[11 empty] | 0 | #DIV/0! | 0 | #DIV/0! | #DIV/0! | #DIV/0! | [10 empty] | 0 |  |  | 0 | 1.1 | 0 | #DIV/0! | -0.5 | 20 | 454 | #DIV/0! | #DIV/0! | #DIV/0! | #DIV/0! | #DIV/0! | #DIV/0! | #DIV/0!
File B - 4 | Travée 1 | 2.33 | 22 | 3 | ST25 | 5.9 | ST25 | 5.9 | - | - | 42 | 5.0682 | 53.76 | 6.4873 | 90.95% | 90.95% |  |  | File B - 4 | Travée 1 | A | 5.9 | 16.245 | 12.9055 | 125.9% | 2 | 6.3779 | 22.6229 | 175.3% | 1 | 1.28 | 53.76 | 6.4873 | 18.5 | 20 | 454 | 0.026334 | 0.033363 | 0.10141 | 1 | 0.02669 | 0.0011758 | 5.0682 |  | 2 | 0 | 31.5034 | 9.5693 | 41.0726 | 106.01 | 80.9916 | 1.3089 |  | 0 | 0 | 101.1 | 180 | 1.698 | 0.95368 | 60.9557 | OK | 41.623
| Appui 1 | 2.33 | 22 | 3 | ST35 + ST50 | 20.69 | ST35 + ST50 | 20.69 | - | - | 95 | 11.6694 | 104.5 | 12.8364 | 161.2% | 161.2% |  |  |  | Appui 1 | A | 20.69 |  |  |  | 0 | 0 |  |  | 0 | 1.1 | 104.5 | 12.8364 | 18.5 | 20 | 454 | 0.059565 | 0.076817 | 0.042063 | 1 | 0.061454 | 0.0027072 | 11.6694 |  | 0 | 0 | 61.237 | 18.601 | 79.838 | [6 empty] | 157.8 |  |  |  | 202.2 | OK
| Travée 2 | 2.33 | 22 | 3 | ST25 | 5.9 | ST25 | 5.9 | - | - | 21 | 2.517 | 26.88 | 3.2217 | 183.1% | 183.1% |  |  |  | Travée 2 | A | 5.9 | 25.945 | 24.8467 | 104.4% | 2 | 6.3779 | 35.5119 | 142.9% | 1 | 1.28 | 26.88 | 3.2217 | 18.5 | 20 | 454 | 0.013167 | 0.016569 | 0.20774 | 1 | 0.013255 | 0.00058392 | 2.517 |  | 2 | 0 | 15.7517 | 4.7846 | 20.5363 | 156.13 | 119.2833 | 1.3089 |  | 0 | 0 | 101.1 | 261.25 | 1.6733 | 0.64754 | 57.2477 | OK | 70.643
| Appui 2 | 2.33 | 22 | 9 | ST50 + 5HA14 | 19.4 | ST50 + 5HA14 | 19.4 | - | - | 140 | 27.6487 | 154 | 30.4135 | 63.79% | 63.79% |  | ferro ECS zone 6 |  | Appui 2 | A | 19.4 |  |  |  | 2 | 6.3779 |  |  | 0 | 1.1 | 154 | 30.4135 | 12.5 | 20 | 454 | 0.19227 | 0.26937 | 0.0094934 | 1 | 0.21549 | 0.0094931 | 27.6487 |  | 2 | 0 | 90.244 | 27.412 | 117.656 | [6 empty] | 162.5 |  |  |  | 202.2 | OK
| Travée 3 | 2.33 | 22 | 3 | ST35 | 9 | ST35 | 9 | - | - | 66 | 8.0278 | 84.48 | 10.2755 | 87.59% | 87.59% |  |  |  | Travée 3 | A | 9 | 28.4 | 38.2458 | 74.26% | 2 | 6.3779 | 44.3448 | 115.9% | 1 | 1.28 | 84.48 | 10.2755 | 18.5 | 20 | 454 | 0.041382 | 0.052845 | 0.062732 | 1 | 0.042276 | 0.0018624 | 8.0278 |  | 2 | 0 | 49.5053 | 15.0374 | 64.5427 | 262.13 | 200.2673 | 1.3089 |  | 0 | 0 | 122.8 | 305.05 | 1.1637 | 0.46847 | 96.1143 | OK | 165.543
| Appui 3 | 2.33 | 22 | 3 | ST50 + 5HA14 | 19.4 | ST50 + 5HA14 | 19.4 | - | - | 183 | 23.2063 | 201.3 | 25.527 | 76% | 76% |  |  |  | Appui 3 | A | 19.4 |  |  |  | 4 | 12.7559 |  |  | 0 | 1.1 | 201.3 | 25.527 | 18.5 | 20 | 454 | 0.11474 | 0.15276 | 0.019411 | 1 | 0.12221 | 0.0053837 | 23.2063 |  | 4 | 0 | 117.9618 | 35.8314 | 153.7932 | [6 empty] | 202 |  |  |  | 202.2 | OK
| Travée 4 | 2.33 | 22 | 3 | ST35 | 9 | ST35 | 9 | ST25 | 5.99 | 60 | 7.2834 | 76.8 | 9.3227 | 96.54% | 96.54% | 64.25% | ferro ECS zone 2 |  | Travée 4 | place | 5.99 | 25.39 | 33.0033 | 76.93% | 2 | 6.3779 | 44.5238 | 134.9% | 1 | 1.28 | 76.8 | 9.3227 | 18.5 | 20 | 454 | 0.03762 | 0.047945 | 0.069501 | 1 | 0.038356 | 0.0016897 | 7.2834 |  | 2 | 0 | 45.0048 | 13.6704 | 58.6752 | 264.35 | 201.9634 | 1.3089 |  | 0 | 0 | 101.1 | 303.1 | 1.1466 | 0.38245 | 96.9283 | OK | 189.685
| Appui 4 | 2.33 | 22 | 3 | ST50 + 5HA14 | 19.4 | ST50 + 5HA14 | 19.4 | - | - | 158 | 19.8492 | 173.8 | 21.8341 | 88.85% | 88.85% |  |  |  | Appui 4 | A | 19.4 |  |  |  | 4 | 12.7559 |  |  | 0 | 1.1 | 173.8 | 21.8341 | 18.5 | 20 | 454 | 0.099067 | 0.13066 | 0.023287 | 1 | 0.10453 | 0.0046048 | 19.8492 |  | 4 | 0 | 101.8468 | 30.9364 | 132.7832 | [6 empty] | 202 |  |  |  | 202.2 | OK
| Travée 5 | 2.33 | 22 | 3 | ST35 | 9 | ST35 | 9 | - | - | 46 | 5.5582 | 58.88 | 7.1145 | 126.5% | 126.5% |  |  |  | Travée 5 | A | 9 | 18.7 | 18.0315 | 103.7% | 2 | 6.3779 | 31.4559 | 174.4% | 1 | 1.28 | 58.88 | 7.1145 | 18.5 | 20 | 454 | 0.028842 | 0.036588 | 0.092159 | 1 | 0.029271 | 0.0012895 | 5.5582 |  | 2 | 0 | 34.5037 | 10.4806 | 44.9843 | 145.78 | 111.3759 | 1.3089 |  | 0 | 0 | 122.8 | 223.8 | 1.5352 | 0.84237 | 83.8235 | OK | 89.694
[11 empty] | 0 | #DIV/0! | 0 | #DIV/0! | #DIV/0! | #DIV/0! | [10 empty] | 0 |  |  | 0 | 1.1 | 0 | #DIV/0! | -0.5 | 20 | 454 | #DIV/0! | #DIV/0! | #DIV/0! | #DIV/0! | #DIV/0! | #DIV/0! | #DIV/0!
File B - 5 | Travée 1 | 2.6 | 25 | 3 | ST25 | 3.328 | ST25 | 3.328 | - | - | 64 | 6.6464 | 81.92 | 8.5074 | 39.12% | 39.12% |  |  | File B - 5 | Travée 1 | A | 3.328 | 13.828 | 20.3749 | 67.87% | 6 | 19.1338 | 36.1508 | 177.4% | 1 | 1.28 | 81.92 | 8.5074 | 21.5 | 20 | 454 | 0.026626 | 0.033737 | 0.10024 | 1 | 0.02699 | 0.001189 | 6.6464 |  | 6 | 0 | 48.0051 | 14.5818 | 62.5869 | 176.52 | 134.8613 | 1.3089 |  | 0 | 0 | 131.8 | 238.35 | 1.3503 | 0.74666 | 101.499 | OK | 142.396
| Appui 1 | 2.6 | 25 | 6 | 2ST35 croisés + 5 HA14 | 21 | 2ST35 croisés + 5 HA14 | 21 |  |  | 172 | 21.5772 | 189.2 | 23.735 | 88.48% | 88.48% |  |  |  | Appui 1 | A | 21 |  |  |  | 2 | 6.3779 |  |  | 0 | 1.1 | 189.2 | 23.735 | 18.5 | 20 | 454 | 0.096646 | 0.12729 | 0.023997 | 1 | 0.10183 | 0.0044859 | 21.5772 |  | 2 | 0 | 110.8712 | 33.6776 | 144.5488 | [6 empty] | 213.1 |  |  |  | 263.6 | OK
| Travée 2 | 2.6 | 25 | 3 | ST25 | 3.328 | ST25 | 3.328 | - | - | 56 | 5.8056 | 71.68 | 7.4311 | 44.78% | 44.78% |  |  |  | Travée 2 | A | 3.328 | 25.828 | 31.751 | 81.35% | 6 | 19.1338 | 51.3397 | 161.7% | 1 | 1.28 | 71.68 | 7.4311 | 21.5 | 20 | 454 | 0.023297 | 0.029469 | 0.11527 | 1 | 0.023575 | 0.0010386 | 5.8056 |  | 6 | 0 | 42.0045 | 12.759 | 54.7635 | 265.28 | 202.6739 | 1.3089 |  | 0 | 0 | 131.8 | 352.1 | 1.3273 | 0.49683 | 97.2693 | OK | 160.008
| Appui 2 | 2.6 | 25 | 6 | ST50 + ST35 + 5 HA14 | 24 | ST50 + ST35 + 5 HA14 | 24 | - | - | 180 | 22.6407 | 198 | 24.9048 | 96.37% | 96.37% |  |  |  | Appui 2 | A | 24 |  |  |  | 2 | 6.3779 |  |  | 0 | 1.1 | 198 | 24.9048 | 18.5 | 20 | 454 | 0.10114 | 0.13356 | 0.022705 | 1 | 0.10685 | 0.004707 | 22.6407 |  | 2 | 0 | 116.028 | 35.244 | 151.272 | [6 empty] | 227.5 |  |  |  | 263.6 | OK
| Travée 3 | 2.6 | 25 | 3 | ST25 | 3.328 | ST25 | 3.328 | - | - | 65 | 6.7517 | 83.2 | 8.6422 | 38.51% | 38.51% |  |  |  | Travée 3 | A | 3.328 | 25.828 | 36.4475 | 70.86% | 6 | 19.1338 | 54.5287 | 149.6% | 1 | 1.28 | 83.2 | 8.6422 | 21.5 | 20 | 454 | 0.027042 | 0.034272 | 0.098625 | 1 | 0.027418 | 0.0012078 | 6.7517 |  | 6 | 0 | 48.7552 | 14.8096 | 63.5648 | 292.2 | 223.2408 | 1.3089 |  | 0 | 0 | 131.8 | 362.9 | 1.242 | 0.45106 | 107.14 | OK | 189.62
| Appui 3 | 2.6 | 25 | 7.5 | 2ST35 croisés + 5 HA14 | 21 | 2ST35 croisés + 5 HA14 | 21 | 2ST35 croisés + 5 HA14 | 21 | 200 | 27.9144 | 220 | 30.7058 | 68.39% | 68.39% | 68.39% | E8 |  | Appui 3 | place | 21 |  |  |  | 4 | 12.7559 |  |  | 0 | 1.1 | 220 | 30.7058 | 17 | 20 | 454 | 0.13308 | 0.1792 | 0.016031 | 1 | 0.14336 | 0.0063155 | 27.9144 |  | 2 | 0 | 128.92 | 39.16 | 168.08 | [6 empty] | 234.7 |  |  |  | 263.6 | OK
| Travée 4 | 2.6 | 25 | 3 | ST25 | 3.328 | ST25 | 3.328 | ST25 | 3.328 | 71 | 7.3846 | 90.88 | 9.4522 | 35.21% | 35.21% | 35.21% | F8 |  | Travée 4 | place | 3.328 | 24.328 | 38.7344 | 62.81% | 6 | 19.1338 | 56.2177 | 145.1% | 1 | 1.28 | 90.88 | 9.4522 | 21.5 | 20 | 454 | 0.029538 | 0.037484 | 0.089872 | 1 | 0.029987 | 0.001321 | 7.3846 |  | 6 | 0 | 53.2557 | 16.1766 | 69.4323 | 310.88 | 237.5123 | 1.3089 |  | 0 | 0 | 131.8 | 380.95 | 1.2254 | 0.42396 | 113.9893 | OK | 210.168
| Appui 4 | 2.6 | 25 | 6 | 2ST35 croisés + 5 HA14 | 21 | 2ST35 croisés + 5 HA14 | 21 | - | - | 200 | 25.3258 | 220 | 27.8584 | 75.38% | 75.38% |  |  |  | Appui 4 | A | 21 |  |  |  | 4 | 12.7559 |  |  | 0 | 1.1 | 220 | 27.8584 | 18.5 | 20 | 454 | 0.11238 | 0.1494 | 0.019927 | 1 | 0.11952 | 0.0052652 | 25.3258 |  | 2 | 0 | 128.92 | 39.16 | 168.08 | [6 empty] | 263.6 |  |  |  | 263.6 | OK
| Travée 5 | 2.6 | 25 | 3 | ST25 | 3.328 | ST25 | 3.328 | - | - | 71 | 7.3846 | 90.88 | 9.4522 | 35.21% | 35.21% |  |  |  | Travée 5 | A | 3.328 | 25.828 | 36.5696 | 70.63% | 6 | 19.1338 | 54.5287 | 149.1% | 1 | 1.28 | 90.88 | 9.4522 | 21.5 | 20 | 454 | 0.029538 | 0.037484 | 0.089872 | 1 | 0.029987 | 0.001321 | 7.3846 |  | 6 | 0 | 53.2557 | 16.1766 | 69.4323 | 305.38 | 233.3103 | 1.3089 |  | 0 | 0 | 131.8 | 377.35 | 1.2357 | 0.43159 | 111.9727 | OK | 204.118
| Appui 5 | 2.6 | 25 | 6 | 2ST35 croisés + 5 HA14 | 21 | 2ST35 croisés + 5 HA14 | 21 | HA12 @ 12cm | 24 | 190 | 23.9785 | 209 | 26.3763 | 79.62% | 79.62% | 90.99% | E9 + E10 |  | Appui 5 | place | 24 |  |  |  | 2 | 6.3779 |  |  | 0 | 1.1 | 209 | 26.3763 | 18.5 | 20 | 454 | 0.10676 | 0.14145 | 0.021243 | 1 | 0.11316 | 0.0049851 | 23.9785 |  | 2 | 0 | 122.474 | 37.202 | 159.676 | [6 empty] | 227.5 |  |  |  | 263.6 | OK
| Travée 6 | 2.6 | 25 | 3 | ST25 | 3.328 | ST25 | 3.328 |  |  | 57 | 5.9105 | 72.96 | 7.5654 | 43.99% | 43.99% |  |  |  | Travée 6 | A | 3.328 | 21.997 | 27.0116 | 81.44% | 6 | 19.1338 | 44.3198 | 164.1% | 1 | 1.28 | 72.96 | 7.5654 | 21.5 | 20 | 454 | 0.023713 | 0.030002 | 0.11316 | 1 | 0.024001 | 0.0010573 | 5.9105 |  | 6 | 0 | 42.7546 | 12.9869 | 55.7414 | 228.61 | 174.658 | 1.3089 |  | 0 | 0 | 131.8 | 299.15 | 1.3086 | 0.57653 | 83.8237 | OK | 119.671
| Appui 6 | 2.6 | 25 | 6 | 2ST35 croisés | 13.338 | 2ST35 croisés | 13.338 |  |  | 93 | 11.3782 | 102.3 | 12.5161 | 106.6% | 106.6% |  |  |  | Appui 6 | A | 13.338 |  |  |  | 0 | 0 |  |  | 0 | 1.1 | 102.3 | 12.5161 | 18.5 | 20 | 454 | 0.052256 | 0.067122 | 0.048644 | 1 | 0.053698 | 0.0023655 | 11.3782 |  | 0 | 0 | 59.9478 | 18.2094 | 78.1572 | [6 empty] | 107.2 |  |  |  | 263.6 | OK

## Files A-HS
[25 empty] | 0.96 | 3.3218 | 3.189
|  | Largeur bande (m) | Ep. Dalle (cm) | Enrobage (cm) | Ferraillage Ind 0 |  | Ferraillage Ind A |  | Ferraillage en place |  |  |  | Moment ELU -Etabs [kN.m] | Ath - ELU (cm2) | M ind0 / Metabs | M indA / Metabs | M sond / Metabs | Réf. Sondages | Fac T | 0.72 | indice ? | section |  | Etabs |  | renf. |  | total | [5 empty] | Calcul As-flexion
[5 empty] | Ferraillage | Section (cm2) | Ferraillage | Section (cm2) | Sondage | Section (cm2) | Moment ELU -Etabs [kN.m] - Sans piano | Ath - ELU (cm2) Sans Piano | [6 empty] | Fac A | 0.72 | plan | répartie | totale | totale |  | bande | cm² | [6 empty] | d | fcd | fyd | μedu | χu | εst | δst | ϖ | rho_st | As
File A - 1 | Travée 1 | 2.2 | 26 | 3 | ST25 | 5.654 | ST25 | 5.654 | - | - | 39 | 3.8519 | 28.08 | 2.7734 | 203.9% | 203.9% |  |  | File A - 1 | Travée 1 | A | 5.654 | 11.297 | 9.5989 | 117.7% | 0 | 0 | 14.3759 | 149.8% | 1 | 0.72 | 28.08 | 2.7734 | 22.5 | 20 | 454 | 0.017508 | 0.022081 | 0.15501 | 1 | 0.017664 | 0.00077817 | 3.8519
| Appui 1 | 2.2 | 25 | 9 | 2 ST35 croisés + 5HA14 | 18.9 | 2 ST35 croisés + 5HA14 | 18.9 | 2ST35 croisés | 11.286 | 125 | 18.9597 | 90 | 13.651 | 138.5% | 138.5% | 82.68% | E1 + E2 |  | Appui 1 | place | 11.286 |  |  |  | 1.931 | 6.1579 |  |  | 0 | 0.72 | 90 | 13.651 | 15.5 | 20 | 454 | 0.11825 | 0.15777 | 0.018685 | 1 | 0.12621 | 0.00556 | 18.9597
| Travée 2 | 2.2 | 23.5 | 3 | ST35 | 8.47 | ST35 | 8.47 | - | - | 41 | 4.5693 | 29.52 | 3.2899 | 257.5% | 257.5% |  |  |  | Travée 2 | A | 8.47 | 19.756 | 14.0957 | 140.2% | 0 | 0 | 22.8349 | 162% | 1 | 0.72 | 29.52 | 3.2899 | 20 | 20 | 454 | 0.023295 | 0.029467 | 0.11528 | 1 | 0.023573 | 0.0010385 | 4.5693
| Appui 2 | 2.2 | 22 | 3 | 2ST35 croisés | 11.286 | 2ST35 croisés | 11.286 | - | - | 90 | 11.0565 | 64.8 | 7.9607 | 141.8% | 141.8% |  |  |  | Appui 2 | A | 11.286 |  |  |  | 0 | 0 |  |  | 0 | 0.72 | 64.8 | 7.9607 | 18.5 | 20 | 454 | 0.059765 | 0.077083 | 0.041906 | 1 | 0.061666 | 0.0027166 | 11.0565
[11 empty] | 0 | #DIV/0! |  | #DIV/0! | #DIV/0! | #DIV/0! |  |  |  |  | 0 | 0 |  |  |  | 0 | 0 |  |  |  | 0.72 | 0 | #DIV/0! | -0.5 | 20 | 454 | #DIV/0! | #DIV/0! | #DIV/0! | #DIV/0! | #DIV/0! | #DIV/0! | #DIV/0!
File A - 2 | Travée 1 | 2.2 | 26 | 3 | ST25 | 5.654 | ST25 | 5.654 | - | - | 40 | 3.9516 | 28.8 | 2.8452 | 198.7% | 198.7% |  |  | File A - 2 | Travée 1 | A | 5.654 | 11.297 | 9.6312 | 117.3% | 0 | 0 | 14.3759 | 149.3% | 1 | 0.72 | 28.8 | 2.8452 | 22.5 | 20 | 454 | 0.017957 | 0.022652 | 0.15101 | 1 | 0.018122 | 0.00079831 | 3.9516
| Appui 1 | 2.2 | 25 | 6 | ST35 +ST50 croisés + 5HA14 | 19.861 | ST35 +ST50 croisés + 5HA14 | 19.861 | 2ST35 croisés | 11.286 | 150 | 18.8502 | 108 | 13.5721 | 146.3% | 146.3% | 83.16% | dégradé ECS |  | Appui 1 | place | 11.286 |  |  |  | 1.931 | 6.1579 |  |  | 0 | 0.72 | 108 | 13.5721 | 18.5 | 20 | 454 | 0.099608 | 0.13142 | 0.023132 | 1 | 0.10513 | 0.0046315 | 18.8502
| Travée 2 | 2.2 | 23.5 | 3 | ST35 | 8.47 | ST35 | 8.47 | - | - | 70 | 7.869 | 50.4 | 5.6657 | 149.5% | 149.5% |  |  |  | Travée 2 | A | 8.47 | 20.762 | 17.3526 | 119.6% | 0 | 0 | 23.8409 | 137.4% | 1 | 0.72 | 50.4 | 5.6657 | 20 | 20 | 454 | 0.039773 | 0.050746 | 0.065471 | 1 | 0.040597 | 0.0017884 | 7.869
| Appui 2 | 2.2 | 22 | 3 | ST35 + ST50 | 6.5 | ST35 + ST50 + 6HA12 | 13.298 | - | - | 110 | 13.6136 | 79.2 | 9.8018 | 66.31% | 135.7% |  |  |  | Appui 2 | A | 13.298 |  |  |  | 0 | 0 |  |  | 0 | 0.72 | 79.2 | 9.8018 | 18.5 | 20 | 454 | 0.073046 | 0.094911 | 0.033377 | 1 | 0.075929 | 0.0033449 | 13.6136
| Travée 3 | 2.2 | 23.5 | 3 | ST25 | 2.816 | ST25 | 2.816 | - | - | 7.8 | 0.86094 | 5.616 | 0.61988 | 454.3% | 454.3% |  |  |  | Travée 3 | A | 2.816 | 16.114 | 6.8197 | 236.3% | 0 | 0 | 16.114 | 236.3% | 1 | 0.72 | 5.616 | 0.61988 | 20 | 20 | 454 | 0.0044318 | 0.0055521 | 0.62689 | 1 | 0.0044417 | 0.00019567 | 0.86094
| Appui 3 | 2.2 | 25 | 6 | ST35 + ST50 | 6.5 | ST35 + ST50 + 6HA12 | 13.298 | - | - | 30 | 3.6082 | 21.6 | 2.5979 | 250.2% | 511.9% |  |  |  | Appui 3 | A | 13.298 |  |  |  | 0 | 0 |  |  | 0 | 0.72 | 21.6 | 2.5979 | 18.5 | 20 | 454 | 0.019922 | 0.025155 | 0.13564 | 1 | 0.020124 | 0.00088653 | 3.6082
| Travée 4 | 2.2 | 23.5 | 3 | ST25 | 2.816 | ST25 | 2.816 | - | - | 9 | 0.99374 | 6.48 | 0.71549 | 393.6% | 393.6% |  |  |  | Travée 4 | A | 2.816 | 16.114 | 6.9153 | 233% | 0 | 0 | 16.114 | 233% | 1 | 0.72 | 6.48 | 0.71549 | 20 | 20 | 454 | 0.0051136 | 0.0064085 | 0.54265 | 1 | 0.0051268 | 0.00022585 | 0.99374
| Appui 4 | 2.2 | 22 | 3 | ST35 + ST50 | 6.5 | ST35 + ST50 + 6HA12 | 13.298 | - | - | 110 | 13.6136 | 79.2 | 9.8018 | 66.31% | 135.7% |  |  |  | Appui 4 | A | 13.298 |  |  |  | 0 | 0 |  |  | 0 | 0.72 | 79.2 | 9.8018 | 18.5 | 20 | 454 | 0.073046 | 0.094911 | 0.033377 | 1 | 0.075929 | 0.0033449 | 13.6136
| Travée 5 | 2.2 | 23.5 | 3 | ST25 | 5.654 | ST25 | 5.654 | - | - | 57 | 6.3826 | 41.04 | 4.5955 | 123% | 123% |  |  |  | Travée 5 | A | 5.654 | 21.753 | 16.0435 | 135.6% | 0 | 0 | 21.753 | 135.6% | 1 | 0.72 | 41.04 | 4.5955 | 20 | 20 | 454 | 0.032386 | 0.041161 | 0.081533 | 1 | 0.032929 | 0.0014506 | 6.3826
| Appui 5 | 2.2 | 25 | 6 | 2 ST35 croisés + 5HA14 | 18.9 | 2 ST35 croisés + 5HA14 | 18.9 | - | - | 145 | 18.1863 | 104.4 | 13.0941 | 144.3% | 144.3% |  |  |  | Appui 5 | A | 18.9 |  |  |  | 0 | 0 |  |  | 0 | 0.72 | 104.4 | 13.0941 | 18.5 | 20 | 454 | 0.096288 | 0.12679 | 0.024105 | 1 | 0.10143 | 0.0044684 | 18.1863
| Travée 6 | 2.2 | 26 | 3 | ST25 | 5.654 | ST25 | 5.654 | - | - | 45 | 4.4507 | 32.4 | 3.2045 | 176.4% | 176.4% |  |  |  | Travée 6 | A | 5.654 | 15.104 | 9.7516 | 154.9% | 0 | 0 | 15.104 | 154.9% | 1 | 0.72 | 32.4 | 3.2045 | 22.5 | 20 | 454 | 0.020202 | 0.025513 | 0.13369 | 1 | 0.02041 | 0.00089913 | 4.4507
[11 empty] | 0 | #DIV/0! |  | #DIV/0! | #DIV/0! | #DIV/0! |  |  |  |  | 0 | 0 |  |  |  | 0 | 0 |  |  |  | 0.72 | 0 | #DIV/0! | -0.5 | 20 | 454 | #DIV/0! | #DIV/0! | #DIV/0! | #DIV/0! | #DIV/0! | #DIV/0! | #DIV/0!
File A - 3 | Travée 1 | 2.2 | 26 | 3 | ST25 | 5.654 | ST25 | 5.654 | - | - | 37 | 3.6527 | 26.64 | 2.63 | 215% | 215% |  |  | File A - 3 | Travée 1 | A | 5.654 | 11.297 | 9.416 | 120% | 0 | 0 | 12.8365 | 136.3% | 1 | 0.72 | 26.64 | 2.63 | 22.5 | 20 | 454 | 0.016611 | 0.020939 | 0.16366 | 1 | 0.016751 | 0.00073792 | 3.6527
| Appui 1 | 2.2 | 25 | 6 | 2ST35 croisés + 5HA14 | 18.981 | 2ST35 croisés + 5HA14 | 18.981 | 2ST35 croisés | 11.286 | 150 | 18.8502 | 108 | 13.5721 | 139.9% | 139.9% | 83.16% | ferro ECS zone 4 |  | Appui 1 | place | 11.286 |  |  |  | 0.9655 | 3.0789 |  |  | 0 | 0.72 | 108 | 13.5721 | 18.5 | 20 | 454 | 0.099608 | 0.13142 | 0.023132 | 1 | 0.10513 | 0.0046315 | 18.8502
| Travée 2 | 2.2 | 23.5 | 3 | 2ST35 croisés | 11.286 | 2ST35 croisés | 11.286 | - | - | 75 | 8.4438 | 54 | 6.0796 | 185.6% | 185.6% |  |  |  | Travée 2 | A | 11.286 | 22.17 | 19.5538 | 113.4% | 0 | 0 | 23.7095 | 121.3% | 1 | 0.72 | 54 | 6.0796 | 20 | 20 | 454 | 0.042614 | 0.054453 | 0.060775 | 1 | 0.043562 | 0.0019191 | 8.4438
| Appui 2 | 2.2 | 22 | 7.5 | ST50 | 3.696 | ST50 + 6HA12 | 10.482 | - | - | 110 | 18.5784 | 79.2 | 13.3765 | 27.63% | 78.36% |  | ferro ECS zone 5 |  | Appui 2 | A | 10.482 |  |  |  | 0 | 0 |  |  | 0 | 0.72 | 79.2 | 13.3765 | 14 | 20 | 454 | 0.12755 | 0.17116 | 0.016949 | 1 | 0.13693 | 0.006032 | 18.5784
| Travée 3 | 2.2 | 23.5 | 3 | ST25 | 2.816 | ST25 | 2.816 | - | - | 2.8 | 0.30862 | 2.016 | 0.2222 | 1267% | 1267% |  |  |  | Travée 3 | A | 2.816 | 12.7325 | 8.2094 | 155.1% | 0 | 0 | 12.7325 | 155.1% | 1 | 0.72 | 2.016 | 0.2222 | 20 | 20 | 454 | 0.0015909 | 0.0019902 | 1.7551 | 1 | 0.0015922 | 7.014e-05 | 0.30862
| Appui 3 | 2.2 | 25 | 6 | ST50 | 3.696 | ST50 + 6HA12 | 9.351 | - | - | 30 | 3.6082 | 21.6 | 2.5979 | 142.3% | 359.9% |  |  |  | Appui 3 | A | 9.351 |  |  |  | 0 | 0 |  |  | 0 | 0.72 | 21.6 | 2.5979 | 18.5 | 20 | 454 | 0.019922 | 0.025155 | 0.13564 | 1 | 0.020124 | 0.00088653 | 3.6082
| Travée 4 | 2.2 | 23.5 | 3 | ST25 | 2.816 | ST25 | 2.816 | - | - | 7.6 | 0.83882 | 5.472 | 0.60395 | 466.3% | 466.3% |  |  |  | Travée 4 | A | 2.816 | 14.1405 | 9.5516 | 148% | 0 | 0 | 14.1405 | 148% | 1 | 0.72 | 5.472 | 0.60395 | 20 | 20 | 454 | 0.0043182 | 0.0054094 | 0.64352 | 1 | 0.0043275 | 0.00019064 | 0.83882
| Appui 4 | 2.2 | 22 | 9 | ST35 + ST50 | 6.5 | ST35 + ST50 + 6HA12 | 13.298 | - | - | 110 | 21.2463 | 79.2 | 15.2974 | 42.49% | 86.93% |  | ferro ECS zone 6 |  | Appui 4 | A | 13.298 |  |  |  | 0 | 0 |  |  | 0 | 0.72 | 79.2 | 15.2974 | 12.5 | 20 | 454 | 0.16 | 0.21922 | 0.012465 | 1 | 0.17538 | 0.0077259 | 21.2463
| Travée 5 | 2.2 | 23.5 | 3 | ST25 | 5.654 | 2ST25 croisés | 8.47 | - | - | 75 | 8.4438 | 54 | 6.0796 | 93% | 139.3% |  |  |  | Travée 5 | A | 8.47 | 24.569 | 20.9287 | 117.4% | 0 | 0 | 24.569 | 117.4% | 1 | 0.72 | 54 | 6.0796 | 20 | 20 | 454 | 0.042614 | 0.054453 | 0.060775 | 1 | 0.043562 | 0.0019191 | 8.4438
| Appui 5 | 2.2 | 25 | 7.5 | 2 ST35 croisés + 5HA14 | 18.9 | 2 ST35 croisés + 5HA14 | 18.9 | 2 ST35 croisés + 5HA14 | 18.9 | 145 | 20.0013 | 104.4 | 14.4009 | 131.2% | 131.2% | 131.2% | E8 |  | Appui 5 | place | 18.9 |  |  |  | 0 | 0 |  |  | 0 | 0.72 | 104.4 | 14.4009 | 17 | 20 | 454 | 0.11403 | 0.15175 | 0.019565 | 1 | 0.1214 | 0.0053479 | 20.0013
| Travée 6 | 2.2 | 26 | 3 | ST25 | 5.654 | ST25 | 5.654 | ST25 | 5.654 | 37 | 3.6527 | 26.64 | 2.63 | 215% | 215% | 215% | ECS3 |  | Travée 6 | place | 5.654 | 15.104 | 9.8304 | 153.6% | 0 | 0 | 15.104 | 153.6% | 1 | 0.72 | 26.64 | 2.63 | 22.5 | 20 | 454 | 0.016611 | 0.020939 | 0.16366 | 1 | 0.016751 | 0.00073792 | 3.6527
[11 empty] | 0 | #DIV/0! | 0 | #DIV/0! | #DIV/0! | #DIV/0! |  |  |  |  | 0 | 0 |  |  |  | 0 | 0 |  |  |  | 0.72 | 0 | #DIV/0! | -0.5 | 20 | 454 | #DIV/0! | #DIV/0! | #DIV/0! | #DIV/0! | #DIV/0! | #DIV/0! | #DIV/0!
File A - 4 | Travée 1 | 2.2 | 26 | 3 | ST25 | 5.654 | ST25 | 5.654 | - | - | 35 | 3.4537 | 25.2 | 2.4867 | 227.4% | 227.4% |  |  | File A - 4 | Travée 1 | A | 5.654 | 11.297 | 9.2727 | 121.8% | 0 | 0 | 12.8365 | 138.4% | 1 | 0.72 | 25.2 | 2.4867 | 22.5 | 20 | 454 | 0.015713 | 0.019798 | 0.17329 | 1 | 0.015838 | 0.00069771 | 3.4537
| Appui 1 | 2.2 | 25 | 6 | 2ST35 croisés + 5HA14 | 18.981 | 2ST35 croisés + 5HA14 | 18.981 | 2ST35 croisés | 11.286 | 150 | 18.8502 | 108 | 13.5721 | 139.9% | 139.9% | 83.16% | dégradé ECS |  | Appui 1 | place | 11.286 |  |  |  | 0.9655 | 3.0789 |  |  | 0 | 0.72 | 108 | 13.5721 | 18.5 | 20 | 454 | 0.099608 | 0.13142 | 0.023132 | 1 | 0.10513 | 0.0046315 | 18.8502
| Travée 2 | 2.2 | 23.5 | 3 | ST35 | 8.47 | ST35 | 8.47 | - | - | 82 | 9.2516 | 59.04 | 6.6612 | 127.2% | 127.2% |  |  |  | Travée 2 | A | 8.47 | 19.354 | 19.9943 | 96.8% | 0 | 0 | 20.8935 | 104.5% | 1 | 0.72 | 59.04 | 6.6612 | 20 | 20 | 454 | 0.046591 | 0.059662 | 0.055163 | 1 | 0.04773 | 0.0021026 | 9.2516
| Appui 2 | 2.2 | 22 | 3 | ST50 | 3.696 | ST50 + 6HA12 | 10.482 | - | - | 145 | 18.1863 | 104.4 | 13.0941 | 28.23% | 80.05% |  |  |  | Appui 2 | A | 10.482 |  |  |  | 0 | 0 |  |  | 0 | 0.72 | 104.4 | 13.0941 | 18.5 | 20 | 454 | 0.096288 | 0.12679 | 0.024105 | 1 | 0.10143 | 0.0044684 | 18.1863
| Travée 3 | 2.2 | 23.5 | 3 | ST25 | 2.816 | ST25 | 2.816 | - | - | 2.8 | 0.30862 | 2.016 | 0.2222 | 1267% | 1267% |  |  |  | Travée 3 | A | 2.816 | 12.7325 | 8.0682 | 157.8% | 0 | 0 | 12.7325 | 157.8% | 1 | 0.72 | 2.016 | 0.2222 | 20 | 20 | 454 | 0.0015909 | 0.0019902 | 1.7551 | 1 | 0.0015922 | 7.014e-05 | 0.30862
| Appui 3 | 2.2 | 25 | 6 | ST50 | 3.696 | ST50 + 6HA12 | 9.351 | 1ST50C + 6HA12 | 9.351 | 30 | 3.6082 | 21.6 | 2.5979 | 142.3% | 359.9% | 359.9% | E4 |  | Appui 3 | place | 9.351 |  |  |  | 0 | 0 |  |  | 0 | 0.72 | 21.6 | 2.5979 | 18.5 | 20 | 454 | 0.019922 | 0.025155 | 0.13564 | 1 | 0.020124 | 0.00088653 | 3.6082
| Travée 4 | 2.2 | 23.5 | 3 | ST25 | 2.816 | ST25 | 2.816 | - | - | 7.6 | 0.83882 | 5.472 | 0.60395 | 466.3% | 466.3% |  |  |  | Travée 4 | A | 2.816 | 12.7325 | 8.2119 | 155% | 0 | 0 | 12.7325 | 155% | 1 | 0.72 | 5.472 | 0.60395 | 20 | 20 | 454 | 0.0043182 | 0.0054094 | 0.64352 | 1 | 0.0043275 | 0.00019064 | 0.83882
| Appui 4 | 2.2 | 22 | 3 | ST50 | 3.696 | ST50 + 6HA12 | 10.482 | - | - | 140 | 17.5251 | 100.8 | 12.6181 | 29.29% | 83.07% |  |  |  | Appui 4 | A | 10.482 |  |  |  | 0 | 0 |  |  | 0 | 0.72 | 100.8 | 12.6181 | 18.5 | 20 | 454 | 0.092968 | 0.12218 | 0.025146 | 1 | 0.097745 | 0.0043059 | 17.5251
| Travée 5 | 2.2 | 23.5 | 3 | ST25 | 5.654 | ST25 | 5.654 | - | - | 76 | 8.559 | 54.72 | 6.1625 | 91.75% | 91.75% |  |  |  | Travée 5 | A | 5.654 | 20.345 | 19.0186 | 107% | 0 | 0 | 20.345 | 107% | 1 | 0.72 | 54.72 | 6.1625 | 20 | 20 | 454 | 0.043182 | 0.055196 | 0.05991 | 1 | 0.044157 | 0.0019452 | 8.559
| Appui 5 | 2.2 | 25 | 6 | 2 ST35 croisés + 5HA14 | 18.9 | 2 ST35 croisés + 5HA14 | 18.9 | - | - | 145 | 18.1863 | 104.4 | 13.0941 | 144.3% | 144.3% |  |  |  | Appui 5 | A | 18.9 |  |  |  | 0 | 0 |  |  | 0 | 0.72 | 104.4 | 13.0941 | 18.5 | 20 | 454 | 0.096288 | 0.12679 | 0.024105 | 1 | 0.10143 | 0.0044684 | 18.1863
| Travée 6 | 2.2 | 26 | 3 | ST25 | 5.654 | ST25 | 5.654 | - | - | 35 | 3.4537 | 25.2 | 2.4867 | 227.4% | 227.4% |  |  |  | Travée 6 | A | 5.654 | 15.104 | 9.0337 | 167.2% | 0 | 0 | 15.104 | 167.2% | 1 | 0.72 | 25.2 | 2.4867 | 22.5 | 20 | 454 | 0.015713 | 0.019798 | 0.17329 | 1 | 0.015838 | 0.00069771 | 3.4537
[11 empty] | 0 | #DIV/0! | 0 | #DIV/0! | #DIV/0! | #DIV/0! |  |  |  |  | 0 | 0 |  |  |  | 0 | 0 |  |  |  | 0.72 | 0 | #DIV/0! | -0.5 | 20 | 454 | #DIV/0! | #DIV/0! | #DIV/0! | #DIV/0! | #DIV/0! | #DIV/0! | #DIV/0!
File A - 5 | Travée 1 | 2.2 | 26 | 3 | ST25 | 5.654 | ST25 | 5.654 | - | - | 33 | 3.2548 | 23.76 | 2.3435 | 241.3% | 241.3% |  |  | File A - 5 | Travée 1 | A | 5.654 | 11.297 | 9.1295 | 123.7% | 0 | 0 | 12.8365 | 140.6% | 1 | 0.72 | 23.76 | 2.3435 | 22.5 | 20 | 454 | 0.014815 | 0.018658 | 0.18409 | 1 | 0.014926 | 0.00065754 | 3.2548
| Appui 1 | 2.2 | 25 | 6 | 2ST35 croisés + 5HA14 | 18.981 | 2ST35 croisés + 5HA14 | 18.981 | 2ST35 croisés | 11.286 | 150 | 18.8502 | 108 | 13.5721 | 139.9% | 139.9% | 83.16% | dégradé ECS |  | Appui 1 | place | 11.286 |  |  |  | 0.9655 | 3.0789 |  |  | 0 | 0.72 | 108 | 13.5721 | 18.5 | 20 | 454 | 0.099608 | 0.13142 | 0.023132 | 1 | 0.10513 | 0.0046315 | 18.8502
| Travée 2 | 2.2 | 23.5 | 3 | ST35 | 8.47 | ST35 | 8.47 | - | - | 87 | 9.8308 | 62.64 | 7.0782 | 119.7% | 119.7% |  |  |  | Travée 2 | A | 8.47 | 20.578 | 20.4113 | 100.8% | 0 | 0 | 22.1175 | 108.4% | 1 | 0.72 | 62.64 | 7.0782 | 20 | 20 | 454 | 0.049432 | 0.063397 | 0.051707 | 1 | 0.050718 | 0.0022343 | 9.8308
| Appui 2 | 2.2 | 22 | 3 | ST50+6HA14 | 12.93 | ST50 + 6HA14 | 12.93 | - | - | 145 | 18.1863 | 104.4 | 13.0941 | 98.75% | 98.75% |  |  |  | Appui 2 | A | 12.93 |  |  |  | 0 | 0 |  |  | 0 | 0.72 | 104.4 | 13.0941 | 18.5 | 20 | 454 | 0.096288 | 0.12679 | 0.024105 | 1 | 0.10143 | 0.0044684 | 18.1863
| Travée 3 | 2.2 | 23.5 | 3 | ST25 | 2.816 | ST25 | 2.816 | - | - | 2.8 | 0.30862 | 2.016 | 0.2222 | 1267% | 1267% |  |  |  | Travée 3 | A | 2.816 | 15.746 | 8.0682 | 195.2% | 0 | 0 | 15.746 | 195.2% | 1 | 0.72 | 2.016 | 0.2222 | 20 | 20 | 454 | 0.0015909 | 0.0019902 | 1.7551 | 1 | 0.0015922 | 7.014e-05 | 0.30862
| Appui 3 | 2.2 | 25 | 6 | ST50+6HA14 | 12.93 | ST50 + 6HA14 | 12.93 | - | - | 30 | 3.6082 | 21.6 | 2.5979 | 497.7% | 497.7% |  |  |  | Appui 3 | A | 12.93 |  |  |  | 0 | 0 |  |  | 0 | 0.72 | 21.6 | 2.5979 | 18.5 | 20 | 454 | 0.019922 | 0.025155 | 0.13564 | 1 | 0.020124 | 0.00088653 | 3.6082
| Travée 4 | 2.2 | 23.5 | 3 | ST25 | 2.816 | ST25 | 2.816 | - | - | 7.6 | 0.83882 | 5.472 | 0.60395 | 466.3% | 466.3% |  |  |  | Travée 4 | A | 2.816 | 15.746 | 7.7388 | 203.5% | 0 | 0 | 15.746 | 203.5% | 1 | 0.72 | 5.472 | 0.60395 | 20 | 20 | 454 | 0.0043182 | 0.0054094 | 0.64352 | 1 | 0.0043275 | 0.00019064 | 0.83882
| Appui 4 | 2.2 | 22 | 3 | ST50+6HA14 | 12.93 | ST50 + 6HA14 | 12.93 | - | - | 130 | 16.2109 | 93.6 | 11.6718 | 110.8% | 110.8% |  |  |  | Appui 4 | A | 12.93 |  |  |  | 0 | 0 |  |  | 0 | 0.72 | 93.6 | 11.6718 | 18.5 | 20 | 454 | 0.086327 | 0.11302 | 0.027468 | 1 | 0.090415 | 0.003983 | 16.2109
| Travée 5 | 2.2 | 23.5 | 3 | ST25 | 5.654 | ST25 | 5.654 | - | - | 75 | 8.4438 | 54 | 6.0796 | 93% | 93% |  |  |  | Travée 5 | A | 5.654 | 22.119 | 18.4625 | 119.8% | 0 | 0 | 22.119 | 119.8% | 1 | 0.72 | 54 | 6.0796 | 20 | 20 | 454 | 0.042614 | 0.054453 | 0.060775 | 1 | 0.043562 | 0.0019191 | 8.4438
| Appui 5 | 2.2 | 25 | 6 | 2 ST35 croisés + 5HA14 | 18.9 | 2 ST35 croisés + 5HA14 | 18.9 | HA12 @12cm | 20 | 145 | 18.1863 | 104.4 | 13.0941 | 144.3% | 144.3% | 152.7% | E9 + E10 |  | Appui 5 | place | 20 |  |  |  | 0 | 0 |  |  | 0 | 0.72 | 104.4 | 13.0941 | 18.5 | 20 | 454 | 0.096288 | 0.12679 | 0.024105 | 1 | 0.10143 | 0.0044684 | 18.1863
| Travée 6 | 2.2 | 26 | 3 | ST25 | 5.654 | ST25 | 5.654 | - | - | 27 | 2.6594 | 19.44 | 1.9148 | 295.3% | 295.3% |  |  |  | Travée 6 | A | 5.654 | 15.654 | 8.4618 | 185% | 0 | 0 | 15.654 | 185% | 1 | 0.72 | 19.44 | 1.9148 | 22.5 | 20 | 454 | 0.012121 | 0.015244 | 0.22609 | 1 | 0.012196 | 0.00053725 | 2.6594
[11 empty] | 0 | #DIV/0! | 0 | #DIV/0! | #DIV/0! | #DIV/0! |  |  |  |  | 0 | 0 | [8 empty] | 0.72 | 0 | #DIV/0! | -0.5 | 20 | 454 | #DIV/0! | #DIV/0! | #DIV/0! | #DIV/0! | #DIV/0! | #DIV/0! | #DIV/0!
File A - 6 | Travée 1 | 2.2 | 26 | 3 | ST25 | 5.654 | ST25 | 5.654 | - | - | 39 | 3.8519 | 28.08 | 2.7734 | 203.9% | 203.9% |  |  | File A - 6 | Travée 1 | A | 5.654 | 15.144 | 10.7817 | 140.5% | 0 | 0 | 18.2229 | 169% | 1 | 0.72 | 28.08 | 2.7734 | 22.5 | 20 | 454 | 0.017508 | 0.022081 | 0.15501 | 1 | 0.017664 | 0.00077817 | 3.8519
| Appui 1 | 2.2 | 25 | 8.5 | 2ST35 croisés + 5HA14 | 18.981 | 2ST35 croisés + 5HA14 | 18.981 | 2ST35 croisés + 5HA14 | 18.98 | 150 | 22.2454 | 108 | 16.0167 | 118.5% | 118.5% | 118.5% | ECS2 |  | Appui 1 | place | 18.98 |  |  |  | 1.931 | 6.1579 |  |  | 0 | 0.72 | 108 | 16.0167 | 16 | 20 | 454 | 0.13317 | 0.17932 | 0.016018 | 1 | 0.14346 | 0.0063197 | 22.2454
| Travée 2 | 2.2 | 23.5 | 3 | ST35 | 8.47 | ST35 | 8.47 | - | - | 68 | 7.6395 | 48.96 | 5.5005 | 154% | 154% |  |  |  | Travée 2 | A | 8.47 | 17.96 | 13.5088 | 133% | 0 | 0 | 21.0389 | 155.7% | 1 | 0.72 | 48.96 | 5.5005 | 20 | 20 | 454 | 0.038636 | 0.049266 | 0.067542 | 1 | 0.039413 | 0.0017363 | 7.6395
| Travée 3 | 2.2 | 23.5 | 3 | ST35 | 2.816 | ST35 | 2.816 | - | - | 46 | 5.1341 | 33.12 | 3.6965 | 76.18% | 76.18% |  |  |  | Travée 3 | A | 2.816 | 8.459 | 6.9955 | 120.9% | 0 | 0 | 8.459 | 120.9% | 0 | 0.72 | 33.12 | 3.6965 | 20 | 20 | 454 | 0.026136 | 0.033109 | 0.10221 | 1 | 0.026487 | 0.0011668 | 5.1341
| Appui 2 | 2.2 | 25 | 6 | 2ST35 croisés | 11.286 | 2ST35 croisés | 11.286 | - | - | 75 | 9.1638 | 54 | 6.5979 | 171.1% | 171.1% |  |  |  | Appui 2 | A | 11.286 |  |  |  | 0 | 0 |  |  | 1 | 0.72 | 54 | 6.5979 | 18.5 | 20 | 454 | 0.049804 | 0.063888 | 0.051284 | 1 | 0.05111 | 0.0022516 | 9.1638
[11 empty] | 0 | #DIV/0! | 0 | #DIV/0! | #DIV/0! | #DIV/0! |  |  |  |  | 0 | 0 |  |  |  | 0 | 0 |  |  |  | 0.72 | 0 | #DIV/0! | -0.5 | 20 | 454 | #DIV/0! | #DIV/0! | #DIV/0! | #DIV/0! | #DIV/0! | #DIV/0! | #DIV/0!
File A - 7 | Travée 1 | 2.2 | 26 | 3 | ST25 | 5.654 | ST25 | 5.654 | - | - | 43 | 4.2509 | 30.96 | 3.0607 | 184.7% | 184.7% |  |  | File A - 7 | Travée 1 | A | 5.654 | 10.154 | 9.8467 | 103.1% | 0 | 0 | 13.2329 | 134.4% | 1 | 0.72 | 30.96 | 3.0607 | 22.5 | 20 | 454 | 0.019304 | 0.024368 | 0.14013 | 1 | 0.019494 | 0.00085877 | 4.2509
| Appui 1 | 2.2 | 25 | 6 | 2ST35 croisés + 5HA14 | 18.981 | 2ST35 croisés + 5HA14 | 18.981 | 1ST35 + 5 HA14 | 9 | 150 | 18.8502 | 108 | 13.5721 | 139.9% | 139.9% | 66.31% | E3 |  | Appui 1 | place | 9 |  |  |  | 1.931 | 6.1579 |  |  | 0 | 0.72 | 108 | 13.5721 | 18.5 | 20 | 454 | 0.099608 | 0.13142 | 0.023132 | 1 | 0.10513 | 0.0046315 | 18.8502
| Travée 2 | 2.2 | 23.5 | 3 | ST35 | 8.47 | ST35 | 8.47 | - | - | 61 | 6.8387 | 43.92 | 4.9239 | 172% | 172% |  |  |  | Travée 2 | A | 8.47 | 12.97 | 11.7099 | 110.8% | 0 | 0 | 16.0489 | 137.1% | 1 | 0.72 | 43.92 | 4.9239 | 20 | 20 | 454 | 0.034659 | 0.044102 | 0.075862 | 1 | 0.035281 | 0.0015543 | 6.8387

## Files B-HS
[25 empty] | 0.96 | 3.3218 | 3.189
|  | Largeur bande (m) | Ep. Dalle (cm) | Enrobage (cm) | Ferraillage Ind 0 |  | Ferraillage Ind A |  | Ferraillage en place |  |  |  | Moment ELU -Etabs [kN.m] | Ath - ELU (cm2) | M ind0 / Metabs | M indA / Metabs | M sond / Metabs | Réf. Sondages | Fac T | 0.72 | indice ? | section |  | Etabs |  | renf. |  | total | [5 empty] | Calcul As-flexion
[5 empty] | Ferraillage | Section (cm2) | Ferraillage | Section (cm2) | Sondage | Section (cm2) | Moment ELU -Etabs [kN.m] sans piano | Ath - ELU (cm2) sans piano | [6 empty] | Fac A | 0.72 | plan | répartie | totale | totale |  | bande | cm² | [6 empty] | d | fcd | fyd | μedu | χu | εst | δst | ϖ | rho_st | As
File B - 1 | Travée 1 | 2.6 | 25 | 3 | ST25 | 3.328 | ST25 | 3.328 | - | - | 46 | 4.7586 | 33.12 | 3.4262 | 97.13% | 97.13% |  |  | File B - 1 | Travée 1 | A | 3.328 | 9.997 | 11.6259 | 85.99% | 0 | 0 | 13.0759 | 112.5% | 1 | 0.72 | 33.12 | 3.4262 | 21.5 | 20 | 454 | 0.019137 | 0.024155 | 0.1414 | 1 | 0.019324 | 0.00085127 | 4.7586
| Appui 1 | 2.6 | 25 | 9 | 2ST35 croisés + 5 HA14 | 21 | 2ST35 croisés + 5 HA14 | 21 | 2ST35 croisés | 13.338 | 150 | 22.777 | 108 | 16.3995 | 128.1% | 128.1% | 81.33% | E1 + E2 |  | Appui 1 | place | 13.338 |  |  |  | 1.931 | 6.1579 |  |  | 0 | 0.72 | 108 | 16.3995 | 15.5 | 20 | 454 | 0.12007 | 0.16037 | 0.018324 | 1 | 0.1283 | 0.0056519 | 22.777
| Travée 2 | 2.6 | 25 | 3 | ST25 | 3.328 | ST25 | 3.328 | - | - | 64 | 6.6464 | 46.08 | 4.7854 | 69.54% | 69.54% |  |  |  | Travée 2 | A | 3.328 | 16.666 | 21.8595 | 76.24% | 0 | 0 | 22.8239 | 104.4% | 1 | 0.72 | 46.08 | 4.7854 | 21.5 | 20 | 454 | 0.026626 | 0.033737 | 0.10024 | 1 | 0.02699 | 0.001189 | 6.6464
| Appui 2 | 2.6 | 25 | 6 | ST50 + ST35 + 5 HA14 | 24 | ST50 + ST35 + 5 HA14 | 24 | 2ST35 croisés | 13.338 | 195 | 24.6509 | 140.4 | 17.7487 | 135.2% | 135.2% | 75.15% | dégradé ECS |  | Appui 2 | place | 13.338 |  |  |  | 1.931 | 6.1579 |  |  | 0 | 0.72 | 140.4 | 17.7487 | 18.5 | 20 | 454 | 0.10957 | 0.14542 | 0.020568 | 1 | 0.11634 | 0.0051249 | 24.6509
| Travée 3 | 2.6 | 25 | 3 | ST25 | 3.328 | ST25 | 3.328 | - | - | 64 | 6.6464 | 46.08 | 4.7854 | 69.54% | 69.54% |  |  |  | Travée 3 | A | 3.328 | 15.002 | 22.7771 | 65.86% | 0 | 0 | 22.6994 | 99.66% | 1 | 0.72 | 46.08 | 4.7854 | 21.5 | 20 | 454 | 0.026626 | 0.033737 | 0.10024 | 1 | 0.02699 | 0.001189 | 6.6464
| Appui 3 | 2.6 | 25 | 6 | 2ST35 croisés + 5 HA14 | 21 | 2ST35 croisés + 5 HA14 | 21 | 1ST35 sens porteur | 10.01 | 200 | 25.3258 | 144 | 18.2346 | 115.2% | 115.2% | 54.9% | ferro ECS zone 4 |  | Appui 3 | place | 10.01 |  |  |  | 2.8965 | 9.2368 |  |  | 0 | 0.72 | 144 | 18.2346 | 18.5 | 20 | 454 | 0.11238 | 0.1494 | 0.019927 | 1 | 0.11952 | 0.0052652 | 25.3258
| Travée 4 | 2.6 | 25 | 3 | ST25 | 3.328 | ST25 | 3.328 | - | - | 71 | 7.3846 | 51.12 | 5.3169 | 62.59% | 62.59% |  |  |  | Travée 4 | A | 3.328 | 15.002 | 24.0401 | 62.4% | 0 | 0 | 24.2388 | 100.8% | 1 | 0.72 | 51.12 | 5.3169 | 21.5 | 20 | 454 | 0.029538 | 0.037484 | 0.089872 | 1 | 0.029987 | 0.001321 | 7.3846
| Appui 4 | 2.6 | 25 | 6 | 2ST35 croisés + 5 HA14 | 21 | 2ST35 croisés + 5 HA14 | 21 | 2ST35 croisés | 13.338 | 210 | 26.683 | 151.2 | 19.2118 | 109.3% | 109.3% | 69.43% | dégradé ECS |  | Appui 4 | place | 13.338 |  |  |  | 2.8965 | 9.2368 |  |  | 0 | 0.72 | 151.2 | 19.2118 | 18.5 | 20 | 454 | 0.118 | 0.15741 | 0.018735 | 1 | 0.12593 | 0.0055474 | 26.683
| Travée 5 | 2.6 | 25 | 3 | ST25 | 3.328 | ST25 | 3.328 | - | - | 71 | 7.3846 | 51.12 | 5.3169 | 62.59% | 62.59% |  |  |  | Travée 5 | A | 3.328 | 16.666 | 24.7743 | 67.27% | 0 | 0 | 25.9028 | 104.6% | 1 | 0.72 | 51.12 | 5.3169 | 21.5 | 20 | 454 | 0.029538 | 0.037484 | 0.089872 | 1 | 0.029987 | 0.001321 | 7.3846
| Appui 5 | 2.6 | 25 | 6 | 2ST35 croisés + 5 HA14 | 21 | 2ST35 croisés + 5 HA14 | 21 | 2ST35 croisés | 13.338 | 215 | 27.3654 | 154.8 | 19.7031 | 106.6% | 106.6% | 67.7% | dégradé ECS |  | Appui 5 | place | 13.338 |  |  |  | 2.8965 | 9.2368 |  |  | 0 | 0.72 | 154.8 | 19.7031 | 18.5 | 20 | 454 | 0.12081 | 0.16143 | 0.018181 | 1 | 0.12915 | 0.0056893 | 27.3654
| Travée 6 | 2.6 | 25 | 3 | ST25 | 3.328 | ST25 | 3.328 |  |  | 74 | 7.7016 | 53.28 | 5.5452 | 60.02% | 60.02% |  |  |  | Travée 6 | A | 3.328 | 20.497 | 25.7785 | 79.51% | 0 | 0 | 31.1454 | 120.8% | 1 | 0.72 | 53.28 | 5.5452 | 21.5 | 20 | 454 | 0.030786 | 0.039094 | 0.086029 | 1 | 0.031275 | 0.0013778 | 7.7016
| Appui 6 | 2.6 | 25 | 8.5 | 2ST35 croisés + 5 HA14 | 21 | 2ST35 croisés + 5 HA14 | 21 | 2ST35 croisés + 5 HA14 | 21 | 193 | 28.8384 | 138.96 | 20.7637 | 101.1% | 101.1% | 101.1% | ECS2 |  | Appui 6 | place | 21 |  |  |  | 3.7818 | 12.06 |  |  | 0 | 0.72 | 138.96 | 20.7637 | 16 | 20 | 454 | 0.14498 | 0.1967 | 0.014293 | 1 | 0.15736 | 0.0069323 | 28.8384
| Travée 7 | 2.6 | 25 | 3 | 2ST25 croisés | 10 | 2ST25 croisés | 10 | - | - | 65 | 6.7517 | 46.8 | 4.8612 | 205.7% | 205.7% |  |  |  | Travée 7 | A | 10 | 26 | 23.827 | 109.1% | 0 | 0 | 33.5695 | 140.9% | 1 | 0.72 | 46.8 | 4.8612 | 21.5 | 20 | 454 | 0.027042 | 0.034272 | 0.098625 | 1 | 0.027418 | 0.0012078 | 6.7517
| Appui 7 | 2.6 | 25 | 6 | 2ST35 croisés + 5 HA14 | 21 | 2ST35 croisés + 5 HA14 | 21 | ST35 P + 5 HA14 | 11 | 189 | 23.8443 | 136.08 | 17.1679 | 122.3% | 122.3% | 64.07% | E3 |  | Appui 7 | place | 11 |  |  |  | 0.9655 | 3.0789 |  |  | 0 | 0.72 | 136.08 | 17.1679 | 18.5 | 20 | 454 | 0.1062 | 0.14066 | 0.021382 | 1 | 0.11253 | 0.0049572 | 23.8443
| Travée 8 | 2.6 | 25 | 3 | 2ST25 croisés | 10 | 2ST25 croisés | 10 | 2ST25 croisés | 10 | 77 | 8.0191 | 55.44 | 5.7738 | 173.2% | 173.2% | 173.2% | F3 |  | Travée 8 | place | 10 | 15.5 | 14.3577 | 108% | 0 | 0 | 17.0395 | 118.7% | 1 | 0.72 | 55.44 | 5.7738 | 21.5 | 20 | 454 | 0.032034 | 0.040705 | 0.082484 | 1 | 0.032564 | 0.0014345 | 8.0191
[11 empty] | 0 | #DIV/0! | 0 | #DIV/0! | #DIV/0! | #DIV/0! | [14 empty] | 0.72 | 0 | #DIV/0! | -0.5 | 20 | 454 | #DIV/0! | #DIV/0! | #DIV/0! | #DIV/0! | #DIV/0! | #DIV/0! | #DIV/0!
File B - 2 | Travée 1 | 2.33 | 22 | 3 | ST25 + 1/2 ST35 NP | 7.48 | ST25 + 1/2 ST35 NP | 7.48 | - | - | 69 | 8.4011 | 49.68 | 6.0488 | 123.7% | 123.7% |  |  | File B - 2 | Travée 1 | A | 7.48 | 17.825 | 12.1033 | 147.3% | 0 | 0 | 17.825 | 147.3% | 1 | 0.72 | 49.68 | 6.0488 | 18.5 | 20 | 454 | 0.043263 | 0.055302 | 0.059788 | 1 | 0.044242 | 0.001949 | 8.4011
| Appui 1 | 2.33 | 22 | 3 | ST35 + ST50 | 20.69 | ST35 + ST50 | 20.69 | - | - | 135 | 16.8181 | 97.2 | 12.109 | 170.9% | 170.9% |  |  |  | Appui 1 | A | 20.69 |  |  |  | 0 | 0 |  |  | 0 | 0.72 | 97.2 | 12.109 | 18.5 | 20 | 454 | 0.084646 | 0.11071 | 0.028114 | 1 | 0.088568 | 0.0039017 | 16.8181
| Travée 2 | 2.33 | 22 | 3 | ST25 + 1/2 ST35 NP | 7.48 | ST25 + 1/2 ST35 NP | 7.48 | - | - | 15 | 1.7944 | 10.8 | 1.292 | 579% | 579% |  |  |  | Travée 2 | A | 7.48 | 27.525 | 15.8639 | 173.5% | 0 | 0 | 27.525 | 173.5% | 1 | 0.72 | 10.8 | 1.292 | 18.5 | 20 | 454 | 0.0094051 | 0.011812 | 0.29281 | 1 | 0.0094497 | 0.00041629 | 1.7944
| Appui 2 | 2.33 | 22 | 7.5 | ST50 + 5HA14 | 19.4 | ST50 + 5HA14 | 19.4 | - | - | 138 | 23.6595 | 99.36 | 17.0348 | 113.9% | 113.9% |  | ferro ECS zone 5 |  | Appui 2 | A | 19.4 |  |  |  | 0 | 0 |  |  | 0 | 0.72 | 99.36 | 17.0348 | 14 | 20 | 454 | 0.15109 | 0.20581 | 0.013506 | 1 | 0.16464 | 0.0072531 | 23.6595
| Travée 3 | 2.33 | 22 | 3 | ST35 + 1/2 ST35 NP | 10.46 | ST35 + 1/2 ST35 NP | 10.46 | - | - | 71 | 8.6504 | 51.12 | 6.2283 | 167.9% | 167.9% |  |  |  | Travée 3 | A | 10.46 | 29.86 | 23.4428 | 127.4% | 0 | 0 | 29.86 | 127.4% | 1 | 0.72 | 51.12 | 6.2283 | 18.5 | 20 | 454 | 0.044517 | 0.056944 | 0.057964 | 1 | 0.045555 | 0.0020068 | 8.6504
| Appui 3 | 2.33 | 22 | 3 | ST50 + 5HA14 | 19.4 | ST50 + 5HA14 | 19.4 | - | - | 190 | 24.1585 | 136.8 | 17.3941 | 111.5% | 111.5% |  |  |  | Appui 3 | A | 19.4 |  |  |  | 0 | 0 |  |  | 0 | 0.72 | 136.8 | 17.3941 | 18.5 | 20 | 454 | 0.11913 | 0.15903 | 0.018508 | 1 | 0.12722 | 0.0056046 | 24.1585
| Travée 4 | 2.33 | 22 | 3 | ST35 + 1/2 ST35 NP | 10.46 | ST35 + 1/2 ST35 NP | 10.46 | ST25 + 1/2 ST35 NP | 7.48 | 62 | 7.5312 | 44.64 | 5.4224 | 192.9% | 192.9% | 137.9% | ferro ECS zone 2 |  | Travée 4 | place | 7.48 | 26.88 | 21.8423 | 123.1% | 0 | 0 | 26.88 | 123.1% | 1 | 0.72 | 44.64 | 5.4224 | 18.5 | 20 | 454 | 0.038874 | 0.049576 | 0.067099 | 1 | 0.039661 | 0.0017472 | 7.5312
| Appui 4 | 2.33 | 22 | 3 | ST50 + 5HA14 | 19.4 | ST50 + 5HA14 | 19.4 | - | - | 170 | 21.4523 | 122.4 | 15.4456 | 125.6% | 125.6% |  |  |  | Appui 4 | A | 19.4 |  |  |  | 0 | 0 |  |  | 0 | 0.72 | 122.4 | 15.4456 | 18.5 | 20 | 454 | 0.10659 | 0.14122 | 0.021285 | 1 | 0.11297 | 0.0049767 | 21.4523
| Travée 5 | 2.33 | 22 | 3 | ST35 + 1/2 ST35 NP | 10.46 | ST35 + 1/2 ST35 NP | 10.46 | - | - | 54 | 6.542 | 38.88 | 4.7103 | 222.1% | 222.1% |  |  |  | Travée 5 | A | 10.46 | 20.16 | 12.4331 | 162.1% | 0 | 0 | 20.16 | 162.1% | 1 | 0.72 | 38.88 | 4.7103 | 18.5 | 20 | 454 | 0.033858 | 0.043065 | 0.077773 | 1 | 0.034452 | 0.0015177 | 6.542
[11 empty] | 0 | #DIV/0! | 0 | #DIV/0! | #DIV/0! | #DIV/0! | [14 empty] | 0.72 | 0 | #DIV/0! | -0.5 | 20 | 454 | #DIV/0! | #DIV/0! | #DIV/0! | #DIV/0! | #DIV/0! | #DIV/0! | #DIV/0!
File B - 3 | Travée 1 | 2.33 | 25 | 3 | ST25 | 5.9 | ST25 | 5.9 | 1ST25 | 5.9 | 42 | 4.3456 | 30.24 | 3.1288 | 188.6% | 188.6% | 188.6% | F5 | File B - 3 | Travée 1 | place | 5.9 | 16.245 | 5.5284 | 293.8% | 0 | 0 | 16.245 | 293.8% | 1 | 0.72 | 30.24 | 3.1288 | 21.5 | 20 | 454 | 0.019498 | 0.024615 | 0.13869 | 1 | 0.019692 | 0.00086748 | 4.3456
| Appui 1 | 2.33 | 25 | 6 | ST35 + ST50 | 20.69 | ST35 + ST50 | 20.69 | - | - | 55 | 6.6654 | 39.6 | 4.7991 | 431.1% | 431.1% |  |  |  | Appui 1 | A | 20.69 |  |  |  | 0 | 0 |  |  | 0 | 0.72 | 39.6 | 4.7991 | 18.5 | 20 | 454 | 0.034485 | 0.043877 | 0.076269 | 1 | 0.035101 | 0.0015463 | 6.6654
| Travée 2 | 2.33 | 25 | 3 | ST25 | 5.9 | ST25 | 5.9 | - | - | 5 | 0.51284 | 3.6 | 0.36924 | 1598% | 1598% |  |  |  | Travée 2 | A | 5.9 | 25.945 | 5.6552 | 458.8% | 0 | 0 | 25.945 | 458.8% | 1 | 0.72 | 3.6 | 0.36924 | 21.5 | 20 | 454 | 0.0023212 | 0.0029048 | 1.2014 | 1 | 0.0023239 | 0.00010237 | 0.51284
| Appui 2 | 2.33 | 25 | 9 | ST50 + 5HA14 | 19.4 | ST50 + 5HA14 | 19.4 | - | - | 55 | 8.0179 | 39.6 | 5.7729 | 336.1% | 336.1% |  | ferro ECS zones 5+6 |  | Appui 2 | A | 19.4 |  |  |  | 0 | 0 |  |  | 0 | 0.72 | 39.6 | 5.7729 | 15.5 | 20 | 454 | 0.049126 | 0.062995 | 0.05206 | 1 | 0.050396 | 0.0022201 | 8.0179
| Travée 3 | 2.33 | 25 | 3 | ST35 | 9 | ST35 | 9 | 1ST35 | 9 | 48 | 4.9736 | 34.56 | 3.581 | 251.3% | 251.3% | 251.3% | F6 |  | Travée 3 | place | 9 | 28.4 | 10.4405 | 272% | 0 | 0 | 28.4 | 272% | 1 | 0.72 | 34.56 | 3.581 | 21.5 | 20 | 454 | 0.022283 | 0.028172 | 0.12074 | 1 | 0.022537 | 0.00099283 | 4.9736
| Appui 3 | 2.33 | 25 | 6 | ST50 + 5HA14 | 19.4 | ST50 + 5HA14 | 19.4 | ST50C + HA14 | 19.4 | 90 | 11.0363 | 64.8 | 7.9461 | 244.1% | 244.1% | 244.1% | E4 |  | Appui 3 | place | 19.4 |  |  |  | 0 | 0 |  |  | 0 | 0.72 | 64.8 | 7.9461 | 18.5 | 20 | 454 | 0.05643 | 0.072649 | 0.044677 | 1 | 0.058119 | 0.0025603 | 11.0363
| Travée 4 | 2.33 | 25 | 3 | ST35 | 9 | ST35 | 9 | ST25 | 5.99 | 42 | 4.3456 | 30.24 | 3.1288 | 287.6% | 287.6% | 191.4% | ferro ECS zone 2 |  | Travée 4 | place | 5.99 | 25.39 | 9.8578 | 257.6% | 0 | 0 | 25.39 | 257.6% | 1 | 0.72 | 30.24 | 3.1288 | 21.5 | 20 | 454 | 0.019498 | 0.024615 | 0.13869 | 1 | 0.019692 | 0.00086748 | 4.3456
| Appui 4 | 2.33 | 25 | 6 | ST50 + 5HA14 | 19.4 | ST50 + 5HA14 | 19.4 | - | - | 63 | 7.6552 | 45.36 | 5.5117 | 352% | 352% |  |  |  | Appui 4 | A | 19.4 |  |  |  | 0 | 0 |  |  | 0 | 0.72 | 45.36 | 5.5117 | 18.5 | 20 | 454 | 0.039501 | 0.050392 | 0.065955 | 1 | 0.040314 | 0.0017759 | 7.6552
| Travée 5 | 2.33 | 25 | 3 | ST35 | 9 | ST35 | 9 | - | - | 28 | 2.8874 | 20.16 | 2.079 | 432.9% | 432.9% |  |  |  | Travée 5 | A | 9 | 18.7 | 4.8348 | 386.8% | 0 | 0 | 18.7 | 386.8% | 1 | 0.72 | 20.16 | 2.079 | 21.5 | 20 | 454 | 0.012999 | 0.016355 | 0.2105 | 1 | 0.013084 | 0.00057639 | 2.8874
[11 empty] | 0 | #DIV/0! | 0 | #DIV/0! | #DIV/0! | #DIV/0! | [13 empty] | 0 | 0.72 | 0 | #DIV/0! | -0.5 | 20 | 454 | #DIV/0! | #DIV/0! | #DIV/0! | #DIV/0! | #DIV/0! | #DIV/0! | #DIV/0!
File B - 4 | Travée 1 | 2.33 | 22 | 3 | ST25 | 5.9 | ST25 | 5.9 | - | - | 42 | 5.0682 | 30.24 | 3.6491 | 161.7% | 161.7% |  |  | File B - 4 | Travée 1 | A | 5.9 | 16.245 | 7.8501 | 206.9% | 0 | 0 | 16.245 | 206.9% | 1 | 0.72 | 30.24 | 3.6491 | 18.5 | 20 | 454 | 0.026334 | 0.033363 | 0.10141 | 1 | 0.02669 | 0.0011758 | 5.0682
| Appui 1 | 2.33 | 22 | 3 | ST35 + ST50 | 20.69 | ST35 + ST50 | 20.69 | - | - | 95 | 11.6694 | 68.4 | 8.402 | 246.3% | 246.3% |  |  |  | Appui 1 | A | 20.69 |  |  |  | 0 | 0 |  |  | 0 | 0.72 | 68.4 | 8.402 | 18.5 | 20 | 454 | 0.059565 | 0.076817 | 0.042063 | 1 | 0.061454 | 0.0027072 | 11.6694
| Travée 2 | 2.33 | 22 | 3 | ST25 | 5.9 | ST25 | 5.9 | - | - | 21 | 2.517 | 15.12 | 1.8122 | 325.6% | 325.6% |  |  |  | Travée 2 | A | 5.9 | 25.945 | 15.9667 | 162.5% | 0 | 0 | 25.945 | 162.5% | 1 | 0.72 | 15.12 | 1.8122 | 18.5 | 20 | 454 | 0.013167 | 0.016569 | 0.20774 | 1 | 0.013255 | 0.00058392 | 2.517
| Appui 2 | 2.33 | 22 | 9 | ST50 + 5HA14 | 19.4 | ST50 + 5HA14 | 19.4 | - | - | 140 | 27.6487 | 100.8 | 19.907 | 97.45% | 97.45% |  | ferro ECS zone 6 |  | Appui 2 | A | 19.4 |  |  |  | 0 | 0 |  |  | 0 | 0.72 | 100.8 | 19.907 | 12.5 | 20 | 454 | 0.19227 | 0.26937 | 0.0094934 | 1 | 0.21549 | 0.0094931 | 27.6487
| Travée 3 | 2.33 | 22 | 3 | ST35 | 9 | ST35 | 9 | - | - | 66 | 8.0278 | 47.52 | 5.78 | 155.7% | 155.7% |  |  |  | Travée 3 | A | 9 | 28.4 | 24.0878 | 117.9% | 0 | 0 | 28.4 | 117.9% | 1 | 0.72 | 47.52 | 5.78 | 18.5 | 20 | 454 | 0.041382 | 0.052845 | 0.062732 | 1 | 0.042276 | 0.0018624 | 8.0278
| Appui 3 | 2.33 | 22 | 3 | ST50 + 5HA14 | 19.4 | ST50 + 5HA14 | 19.4 | - | - | 183 | 23.2063 | 131.76 | 16.7086 | 116.1% | 116.1% |  |  |  | Appui 3 | A | 19.4 |  |  |  | 0 | 0 |  |  | 0 | 0.72 | 131.76 | 16.7086 | 18.5 | 20 | 454 | 0.11474 | 0.15276 | 0.019411 | 1 | 0.12221 | 0.0053837 | 23.2063
| Travée 4 | 2.33 | 22 | 3 | ST35 | 9 | ST35 | 9 | ST25 | 5.99 | 60 | 7.2834 | 43.2 | 5.244 | 171.6% | 171.6% | 114.2% | ferro ECS zone 2 |  | Travée 4 | place | 5.99 | 25.39 | 20.744 | 122.4% | 0 | 0 | 25.39 | 122.4% | 1 | 0.72 | 43.2 | 5.244 | 18.5 | 20 | 454 | 0.03762 | 0.047945 | 0.069501 | 1 | 0.038356 | 0.0016897 | 7.2834
| Appui 4 | 2.33 | 22 | 3 | ST50 + 5HA14 | 19.4 | ST50 + 5HA14 | 19.4 | - | - | 158 | 19.8492 | 113.76 | 14.2914 | 135.7% | 135.7% |  |  |  | Appui 4 | A | 19.4 |  |  |  | 0 | 0 |  |  | 0 | 0.72 | 113.76 | 14.2914 | 18.5 | 20 | 454 | 0.099067 | 0.13066 | 0.023287 | 1 | 0.10453 | 0.0046048 | 19.8492
| Travée 5 | 2.33 | 22 | 3 | ST35 | 9 | ST35 | 9 | - | - | 46 | 5.5582 | 33.12 | 4.0019 | 224.9% | 224.9% |  |  |  | Travée 5 | A | 9 | 18.7 | 11.1476 | 167.7% | 0 | 0 | 18.7 | 167.7% | 1 | 0.72 | 33.12 | 4.0019 | 18.5 | 20 | 454 | 0.028842 | 0.036588 | 0.092159 | 1 | 0.029271 | 0.0012895 | 5.5582
[11 empty] | 0 | #DIV/0! | 0 | #DIV/0! | #DIV/0! | #DIV/0! | [13 empty] | 0 | 0.72 | 0 | #DIV/0! | -0.5 | 20 | 454 | #DIV/0! | #DIV/0! | #DIV/0! | #DIV/0! | #DIV/0! | #DIV/0! | #DIV/0!
File B - 5 | Travée 1 | 2.6 | 25 | 3 | ST25 | 3.328 | ST25 | 3.328 | - | - | 64 | 6.6464 | 46.08 | 4.7854 | 69.54% | 69.54% |  |  | File B - 5 | Travée 1 | A | 3.328 | 13.828 | 12.5532 | 110.2% | 0 | 0 | 13.828 | 110.2% | 1 | 0.72 | 46.08 | 4.7854 | 21.5 | 20 | 454 | 0.026626 | 0.033737 | 0.10024 | 1 | 0.02699 | 0.001189 | 6.6464
| Appui 1 | 2.6 | 25 | 6 | 2ST35 croisés + 5 HA14 | 21 | 2ST35 croisés + 5 HA14 | 21 |  |  | 172 | 21.5772 | 123.84 | 15.5356 | 135.2% | 135.2% |  |  |  | Appui 1 | A | 21 |  |  |  | 0 | 0 |  |  | 0 | 0.72 | 123.84 | 15.5356 | 18.5 | 20 | 454 | 0.096646 | 0.12729 | 0.023997 | 1 | 0.10183 | 0.0044859 | 21.5772
| Travée 2 | 2.6 | 25 | 3 | ST25 | 3.328 | ST25 | 3.328 | - | - | 56 | 5.8056 | 40.32 | 4.18 | 79.62% | 79.62% |  |  |  | Travée 2 | A | 3.328 | 25.828 | 20.0984 | 128.5% | 0 | 0 | 25.828 | 128.5% | 1 | 0.72 | 40.32 | 4.18 | 21.5 | 20 | 454 | 0.023297 | 0.029469 | 0.11527 | 1 | 0.023575 | 0.0010386 | 5.8056
| Appui 2 | 2.6 | 25 | 6 | ST50 + ST35 + 5 HA14 | 24 | ST50 + ST35 + 5 HA14 | 24 | - | - | 180 | 22.6407 | 129.6 | 16.3013 | 147.2% | 147.2% |  |  |  | Appui 2 | A | 24 |  |  |  | 0 | 0 |  |  | 0 | 0.72 | 129.6 | 16.3013 | 18.5 | 20 | 454 | 0.10114 | 0.13356 | 0.022705 | 1 | 0.10685 | 0.004707 | 22.6407
| Travée 3 | 2.6 | 25 | 3 | ST25 | 3.328 | ST25 | 3.328 | - | - | 65 | 6.7517 | 46.8 | 4.8612 | 68.46% | 68.46% |  |  |  | Travée 3 | A | 3.328 | 25.828 | 23.0611 | 112% | 0 | 0 | 25.828 | 112% | 1 | 0.72 | 46.8 | 4.8612 | 21.5 | 20 | 454 | 0.027042 | 0.034272 | 0.098625 | 1 | 0.027418 | 0.0012078 | 6.7517
| Appui 3 | 2.6 | 25 | 7.5 | 2ST35 croisés + 5 HA14 | 21 | 2ST35 croisés + 5 HA14 | 21 | 2ST35 croisés + 5 HA14 | 21 | 200 | 27.9144 | 144 | 20.0983 | 104.5% | 104.5% | 104.5% | E8 |  | Appui 3 | place | 21 |  |  |  | 0 | 0 |  |  | 0 | 0.72 | 144 | 20.0983 | 17 | 20 | 454 | 0.13308 | 0.1792 | 0.016031 | 1 | 0.14336 | 0.0063155 | 27.9144
| Travée 4 | 2.6 | 25 | 3 | ST25 | 3.328 | ST25 | 3.328 | ST25 | 3.328 | 71 | 7.3846 | 51.12 | 5.3169 | 62.59% | 62.59% | 62.59% | F8 |  | Travée 4 | place | 3.328 | 24.328 | 24.4834 | 99.37% | 0 | 0 | 24.328 | 99.37% | 1 | 0.72 | 51.12 | 5.3169 | 21.5 | 20 | 454 | 0.029538 | 0.037484 | 0.089872 | 1 | 0.029987 | 0.001321 | 7.3846
| Appui 4 | 2.6 | 25 | 6 | 2ST35 croisés + 5 HA14 | 21 | 2ST35 croisés + 5 HA14 | 21 | - | - | 200 | 25.3258 | 144 | 18.2346 | 115.2% | 115.2% |  |  |  | Appui 4 | A | 21 |  |  |  | 0 | 0 |  |  | 0 | 0.72 | 144 | 18.2346 | 18.5 | 20 | 454 | 0.11238 | 0.1494 | 0.019927 | 1 | 0.11952 | 0.0052652 | 25.3258
| Travée 5 | 2.6 | 25 | 3 | ST25 | 3.328 | ST25 | 3.328 | - | - | 71 | 7.3846 | 51.12 | 5.3169 | 62.59% | 62.59% |  |  |  | Travée 5 | A | 3.328 | 25.828 | 23.0664 | 112% | 0 | 0 | 25.828 | 112% | 1 | 0.72 | 51.12 | 5.3169 | 21.5 | 20 | 454 | 0.029538 | 0.037484 | 0.089872 | 1 | 0.029987 | 0.001321 | 7.3846
| Appui 5 | 2.6 | 25 | 6 | 2ST35 croisés + 5 HA14 | 21 | 2ST35 croisés + 5 HA14 | 21 | HA12 @ 12cm | 24 | 190 | 23.9785 | 136.8 | 17.2645 | 121.6% | 121.6% | 139% | E9 + E10 |  | Appui 5 | place | 24 |  |  |  | 0 | 0 |  |  | 0 | 0.72 | 136.8 | 17.2645 | 18.5 | 20 | 454 | 0.10676 | 0.14145 | 0.021243 | 1 | 0.11316 | 0.0049851 | 23.9785
| Travée 6 | 2.6 | 25 | 3 | ST25 | 3.328 | ST25 | 3.328 |  |  | 57 | 5.9105 | 41.04 | 4.2556 | 78.2% | 78.2% |  |  |  | Travée 6 | A | 3.328 | 21.997 | 16.984 | 129.5% | 0 | 0 | 21.997 | 129.5% | 1 | 0.72 | 41.04 | 4.2556 | 21.5 | 20 | 454 | 0.023713 | 0.030002 | 0.11316 | 1 | 0.024001 | 0.0010573 | 5.9105
| Appui 6 | 2.6 | 25 | 6 | 2ST35 croisés | 13.338 | 2ST35 croisés | 13.338 |  |  | 93 | 11.3782 | 66.96 | 8.1923 | 162.8% | 162.8% |  |  |  | Appui 6 | A | 13.338 |  |  |  | 0 | 0 |  |  | 0 | 0.72 | 66.96 | 8.1923 | 18.5 | 20 | 454 | 0.052256 | 0.067122 | 0.048644 | 1 | 0.053698 | 0.0023655 | 11.3782

## Files A-Middle strip
[5 empty] | Ferraillage Ind 0 |  | Ferraillage Ind A |  | Ferraillage en place | [13 empty] | Calcul As-flexion | [13 empty] | indice 0 | Etabs |  | renf. | total
|  | Largeur bande (m) | Ep. Dalle (cm) | Enrobage (cm) | Ferraillage | Section (cm2) | Ferraillage | Section (cm2) | Sondage | Section (cm2) | Moment ELU -Etabs [kN.m] - Sans piano | Ath - ELU (cm2) Sans Piano | Moment ELU -Etabs [kN.m] | Ath - ELU (cm2) | M ind0 / Metabs | M indA / Metabs | M sond / Metabs | Réf. sondage AKILA |  |  |  |  | d | fcd | fyd | μedu | χu | εst | δst | ϖ | rho_st | As
File A' - 2 | Travée 1 | 5.35 | 26 | 3 | ST25 P | 13.878 | ST25 P | 13.878 | - | - | 77 | 7.5923 | 77 | 7.5923 | 182.8% | 182.8% |  |  | 1 | 1 | 77 | 7.5923 | 22.5 | 20 | 454 | 0.014215 | 0.017897 | 0.19207 | 1 | 0.014317 | 0.00063072 | 7.5923 |  |  | File A' - 2 | Travée 1 | 14.39 | 11.4968 | 125.2% |  | 14.39 | 125.2%
| Appui 1 | 5.35 | 25 | 6 | ST35 répartition locale | 1.024 | ST35 répartition locale | 1.024 | - | - | 65 | 7.8089 | 65 | 7.8089 | 13.11% | 13.11% |  |  | 0 | 1 | 65 | 7.8089 | 18.5 | 20 | 454 | 0.017749 | 0.022387 | 0.15284 | 1 | 0.01791 | 0.00078898 | 7.8089 |  |  |  | Appui 1
| Travée 2 | 4.175 | 23.5 | 3 | ST35 P + ST25 NP | 21.545 | ST35 P + ST25 NP | 21.545 | - | - | 110 | 12.3209 | 110 | 12.3209 | 174.9% | 174.9% |  |  | 1 | 1 | 110 | 12.3209 | 20 | 20 | 454 | 0.032934 | 0.041869 | 0.080094 | 1 | 0.033495 | 0.0014756 | 12.3209 |  |  |  | Travée 2 | 22.729 | 20.1581 | 112.8% |  | 22.729 | 112.8%
| Appui 2 | 3 | 22 | 3 | ST50 répartition locale | 1.344 | ST50 répartition locale | 1.344 | - | - | 65 | 7.8655 | 65 | 7.8655 | 17.09% | 17.09% |  |  | 0 | 1 | 65 | 7.8655 | 18.5 | 20 | 454 | 0.031653 | 0.040213 | 0.083536 | 1 | 0.032171 | 0.0014172 | 7.8655 | Piano |  |  | Appui 2
| Travée 3 | 3 | 23.5 | 3 | ST25 NP | 3.84 | ST25 NP | 3.84 | - | - | 1 | 0.11016 | 1 | 0.11016 | 3486% | 3486% |  |  | 1 | 1 | 1 | 0.11016 | 20 | 20 | 454 | 0.00041667 | 0.00052094 | 6.7151 | 1 | 0.00041675 | 1.8359e-05 | 0.11016 | Fac T | 1 |  | Travée 3 | 5.184 | 4.1025 | 126.4% |  | 5.184 | 126.4%
| Appui 3 | 3 | 25 | 6 | ST50 répartition locale | 1.344 | ST50 répartition locale | 1.344 | - | - | 1 | 0.11909 | 1 | 0.11909 | 1129% | 1129% |  |  | 0 | 1 | 1 | 0.11909 | 18.5 | 20 | 454 | 0.00048697 | 0.00060887 | 5.7449 | 1 | 0.00048709 | 2.1458e-05 | 0.11909 | Fac A | 1 |  | Appui 3
| Travée 4 | 3 | 23.5 | 3 | ST25 NP | 3.84 | ST25 NP | 3.84 | - | - | 1 | 0.11016 | 1 | 0.11016 | 3486% | 3486% |  |  | 1 | 1 | 1 | 0.11016 | 20 | 20 | 454 | 0.00041667 | 0.00052094 | 6.7151 | 1 | 0.00041675 | 1.8359e-05 | 0.11016 |  |  |  | Travée 4 | 5.696 | 3.6114 | 157.7% |  | 5.696 | 157.7%
| Appui 4 | 3 | 22 | 3 | ST50 + ST35 répartition locale | 2.368 | ST50 + ST35 répartition locale | 2.368 | - | - | 57 | 6.8834 | 63 | 6.8834 | 34.4% | 34.4% |  |  | 0 | 1 | 57 | 6.8834 | 18.5 | 20 | 454 | 0.027757 | 0.035192 | 0.095954 | 1 | 0.028154 | 0.0012403 | 6.8834 |  |  |  | Appui 4
| Travée 5 | 4.175 | 23.5 | 3 | ST25 P | 10.7297 | ST25 P + ST25 NP | 16.17 | - | - | 100 | 11.1832 | 100 | 11.1832 | 95.95% | 144.6% |  |  | 1 | 1 | 100 | 11.1832 | 20 | 20 | 454 | 0.02994 | 0.038003 | 0.088598 | 1 | 0.030402 | 0.0013393 | 11.1832 |  |  |  | Travée 5 | 12.4257 | 17.6221 | 70.51% | 5.5 | 17.9258 | 101.7%
| Appui 5 | 5.35 | 25 | 6 | ST35 répartition locale | 1.024 | ST35 répartition locale | 1.024 | - | - | 50 | 5.9943 | 50 | 5.9943 | 17.08% | 17.08% |  |  | 0 | 1 | 50 | 5.9943 | 18.5 | 20 | 454 | 0.013653 | 0.017185 | 0.20017 | 1 | 0.013748 | 0.00060564 | 5.9943 |  |  |  | Appui 5
| Travée 6 | 5.35 | 26 | 3 | ST25 P | 13.7495 | ST25 P | 13.878 | - | - | 86 | 8.4869 | 85 | 8.4869 | 162% | 163.5% |  |  | 1 | 1 | 86 | 8.4869 | 22.5 | 20 | 454 | 0.015876 | 0.020005 | 0.17145 | 1 | 0.016004 | 0.00070504 | 8.4869 |  |  |  | Travée 6 | 14.2615 | 11.4841 | 124.2% |  | 14.2615 | 124.2%
[12 empty] | #DIV/0! |  | #DIV/0! | #DIV/0! | #DIV/0! |  |  |  | 1 | 0 | #DIV/0! | -0.5 | 20 | 454 | #DIV/0! | #DIV/0! | #DIV/0! | #DIV/0! | #DIV/0! | #DIV/0! | #DIV/0!
File A' - 3 | Travée 1 | 5.3 | 26 | 3 | ST25 P | 13.621 | ST25 P | 13.621 | - | - | 70 | 6.898 | 70 | 6.898 | 197.5% | 197.5% |  |  | 1 | 1 | 70 | 6.898 | 22.5 | 20 | 454 | 0.013044 | 0.016413 | 0.20974 | 1 | 0.013131 | 0.00057844 | 6.898 |  |  | File A' - 3 | Travée 1 | 14.133 | 11.6532 | 121.3% |  | 14.133 | 121.3%
| Appui 1 | 5.3 | 25 | 6 | ST35 répartition locale | 1.024 | ST35 répartition locale | 1.024 | - | - | 79 | 9.5106 | 79 | 9.5106 | 10.77% | 10.77% |  |  | 0 | 1 | 79 | 9.5106 | 18.5 | 20 | 454 | 0.021776 | 0.027523 | 0.12367 | 1 | 0.022018 | 0.00096997 | 9.5106 |  |  |  | Appui 1
| Travée 2 | 5.3 | 23.5 | 3 | ST35 P + ST35 NP | 27.189 | ST35 P + ST35 NP | 27.189 | - | - | 157 | 17.6233 | 158 | 17.6233 | 154.3% | 154.3% |  |  | 1 | 1 | 157 | 17.6233 | 20 | 20 | 454 | 0.037028 | 0.047176 | 0.070691 | 1 | 0.03774 | 0.0016626 | 17.6233 |  |  |  | Travée 2 | 28.373 | 26.7082 | 106.2% |  | 28.373 | 106.2%
| Appui 2 | 5.3 | 22 | 3 | ST50 répartition locale | 1.344 | ST50 répartition locale | 1.344 | - | - | 72 | 8.6592 | 70 | 8.6592 | 15.52% | 15.52% |  |  | 0 | 1 | 72 | 8.6592 | 18.5 | 20 | 454 | 0.019846 | 0.025059 | 0.13617 | 1 | 0.020047 | 0.00088315 | 8.6592 |  |  |  | Appui 2
| Travée 3 | 5.3 | 23.5 | 3 | ST35 NP | 6.784 | ST35 NP | 6.784 | - | - | 1 | 0.11015 | 0 | 0.11015 | 6159% | 6159% |  |  | 1 | 1 | 1 | 0.11015 | 20 | 20 | 454 | 0.00023585 | 0.00029485 | 11.8671 | 1 | 0.00023588 | 1.0391e-05 | 0.11015 |  |  |  | Travée 3 | 8.128 | 4.4993 | 180.7% |  | 8.128 | 180.7%
| Appui 3 | 5.3 | 25 | 6 | ST50 répartition locale | 1.344 | ST50 répartition locale | 1.344 | - | - | 1 | 0.11908 | 0 | 0.11908 | 1129% | 1129% |  |  | 0 | 1 | 1 | 0.11908 | 18.5 | 20 | 454 | 0.00027565 | 0.0003446 | 10.1531 | 1 | 0.00027568 | 1.2145e-05 | 0.11908 |  |  |  | Appui 3
| Travée 4 | 5.3 | 23.5 | 3 | ST35 NP | 6.784 | ST35 NP | 6.784 | - | - | 1 | 0.11015 | 0 | 0.11015 | 6159% | 6159% |  |  | 1 | 1 | 1 | 0.11015 | 20 | 20 | 454 | 0.00023585 | 0.00029485 | 11.8671 | 1 | 0.00023588 | 1.0391e-05 | 0.11015 |  |  |  | Travée 4 | 8.384 | 4.1958 | 199.8% |  | 8.384 | 199.8%
| Appui 4 | 5.3 | 22 | 3 | ST50 + ST35/2 répartition locale | 1.856 | ST50 + ST35/2 répartition locale | 1.856 | - | - | 67 | 8.0522 | 67 | 8.0522 | 23.05% | 23.05% |  |  | 0 | 1 | 67 | 8.0522 | 18.5 | 20 | 454 | 0.018468 | 0.023303 | 0.1467 | 1 | 0.018642 | 0.00082123 | 8.0522 |  |  |  | Appui 4
| Travée 5 | 5.3 | 23.5 | 3 | ST25 P + ST35 NP | 20.405 | ST25 P + ST35 NP | 20.405 | - | - | 147 | 16.4802 | 147 | 16.4802 | 123.8% | 123.8% |  |  | 1 | 1 | 147 | 16.4802 | 20 | 20 | 454 | 0.03467 | 0.044116 | 0.075837 | 1 | 0.035293 | 0.0015547 | 16.4802 |  |  |  | Travée 5 | 21.845 | 24.7145 | 88.39% | 3 | 24.845 | 100.5%
| Appui 5 | 5.3 | 25 | 6 | ST35 répartition locale | 1.024 | ST35 répartition locale | 1.024 | - | - | 70 | 8.4163 | 70 | 8.4163 | 12.17% | 12.17% |  |  | 0 | 1 | 70 | 8.4163 | 18.5 | 20 | 454 | 0.019295 | 0.024356 | 0.1402 | 1 | 0.019485 | 0.00085837 | 8.4163 |  |  |  | Appui 5
| Travée 6 | 5.3 | 26 | 3 | ST25 P | 13.621 | ST25 P | 13.621 | - | - | 72 | 7.0964 | 72 | 7.0964 | 191.9% | 191.9% |  |  | 1 | 1 | 72 | 7.0964 | 22.5 | 20 | 454 | 0.013417 | 0.016886 | 0.20378 | 1 | 0.013508 | 0.00059509 | 7.0964 |  |  |  | Travée 6 | 14.133 | 11.3045 | 125% |  | 14.133 | 125%
[12 empty] | #DIV/0! | 0 | #DIV/0! | #DIV/0! | #DIV/0! |  |  |  | 1 | 0 | #DIV/0! | -0.5 | 20 | 454 | #DIV/0! | #DIV/0! | #DIV/0! | #DIV/0! | #DIV/0! | #DIV/0! | #DIV/0!
File A' - 4 | Travée 1 | 5.3 | 26 | 3 | ST25 P | 13.621 | ST25 P | 13.621 | - | - | 65 | 6.4022 | 65 | 6.4022 | 212.8% | 212.8% |  |  | 1 | 1 | 65 | 6.4022 | 22.5 | 20 | 454 | 0.012113 | 0.015234 | 0.22625 | 1 | 0.012187 | 0.00053687 | 6.4022 |  |  | File A' - 4 | Travée 1 | 14.133 | 11.8892 | 118.9% |  | 14.133 | 118.9%
| Appui 1 | 5.3 | 25 | 6 | ST35 répartition locale | 1.024 | ST35 répartition locale | 1.024 | - | - | 91 | 10.974 | 90 | 10.974 | 9.331% | 9.331% |  |  | 0 | 1 | 91 | 10.974 | 18.5 | 20 | 454 | 0.025084 | 0.031758 | 0.10671 | 1 | 0.025406 | 0.0011192 | 10.974 |  |  |  | Appui 1
| Travée 2 | 5.3 | 23.5 | 3 | ST35 P + ST35 NP | 27.189 | ST35 P + ST35 NP | 27.189 | - | - | 172 | 19.3434 | 172 | 19.3434 | 140.6% | 140.6% |  |  | 1 | 1 | 172 | 19.3434 | 20 | 20 | 454 | 0.040566 | 0.05178 | 0.064094 | 1 | 0.041424 | 0.0018248 | 19.3434 |  |  |  | Travée 2 | 28.373 | 30.0732 | 94.35% | 3 | 31.373 | 104.3%
| Appui 2 | 5.3 | 22 | 3 | ST50 répartition locale | 1.344 | ST50 répartition locale | 1.344 | - | - | 87 | 10.4856 | 84 | 10.4856 | 12.82% | 12.82% |  |  | 0 | 1 | 87 | 10.4856 | 18.5 | 20 | 454 | 0.023981 | 0.030345 | 0.11184 | 1 | 0.024276 | 0.0010694 | 10.4856 |  |  |  | Appui 2
| Travée 3 | 5.3 | 23.5 | 3 | ST35 NP | 6.784 | ST35 NP | 6.784 | - | - | 1 | 0.11015 | 0 | 0.11015 | 6159% | 6159% |  |  | 1 | 1 | 1 | 0.11015 | 20 | 20 | 454 | 0.00023585 | 0.00029485 | 11.8671 | 1 | 0.00023588 | 1.0391e-05 | 0.11015 |  |  |  | Travée 3 | 8.128 | 5.4125 | 150.2% |  | 8.128 | 150.2%
| Appui 3 | 5.3 | 25 | 6 | ST50 répartition locale | 1.344 | ST50 répartition locale | 1.344 | - | - | 1 | 0.11908 | 0 | 0.11908 | 1129% | 1129% |  |  | 0 | 1 | 1 | 0.11908 | 18.5 | 20 | 454 | 0.00027565 | 0.0003446 | 10.1531 | 1 | 0.00027568 | 1.2145e-05 | 0.11908 |  |  |  | Appui 3
| Travée 4 | 5.3 | 23.5 | 3 | ST35 NP | 6.784 | ST35 NP | 6.784 | - | - | 1 | 0.11015 | 0 | 0.11015 | 6159% | 6159% |  |  | 1 | 1 | 1 | 0.11015 | 20 | 20 | 454 | 0.00023585 | 0.00029485 | 11.8671 | 1 | 0.00023588 | 1.0391e-05 | 0.11015 |  |  |  | Travée 4 | 8.128 | 4.3778 | 185.7% |  | 8.128 | 185.7%
| Appui 4 | 5.3 | 22 | 3 | ST50 répartition locale | 1.344 | ST50 répartition locale | 1.344 | - | - | 70 | 8.4163 | 70 | 8.4163 | 15.97% | 15.97% |  |  | 0 | 1 | 70 | 8.4163 | 18.5 | 20 | 454 | 0.019295 | 0.024356 | 0.1402 | 1 | 0.019485 | 0.00085837 | 8.4163 |  |  |  | Appui 4
| Travée 5 | 5.3 | 23.5 | 3 | ST25 P + ST35 NP | 20.405 | ST25 P + ST35 NP | 20.405 | - | - | 147 | 16.4802 | 147 | 16.4802 | 123.8% | 123.8% |  |  | 1 | 1 | 147 | 16.4802 | 20 | 20 | 454 | 0.03467 | 0.044116 | 0.075837 | 1 | 0.035293 | 0.0015547 | 16.4802 |  |  |  | Travée 5 | 21.589 | 24.5932 | 87.78% | 3.1 | 24.689 | 100.4%
| Appui 5 | 5.3 | 25 | 6 | ST35 répartition locale | 1.024 | ST35 répartition locale | 1.024 | - | - | 65 | 7.8096 | 65 | 7.8096 | 13.11% | 13.11% |  |  | 0 | 1 | 65 | 7.8096 | 18.5 | 20 | 454 | 0.017917 | 0.0226 | 0.15136 | 1 | 0.01808 | 0.00079649 | 7.8096 |  |  |  | Appui 5
| Travée 6 | 5.3 | 26 | 3 | ST25 P | 13.621 | ST25 P | 13.621 | - | - | 73 | 7.1956 | 73 | 7.1956 | 189.3% | 189.3% |  |  | 1 | 1 | 73 | 7.1956 | 22.5 | 20 | 454 | 0.013604 | 0.017122 | 0.20092 | 1 | 0.013697 | 0.00060341 | 7.1956 |  |  |  | Travée 6 | 14.133 | 11.1004 | 127.3% |  | 14.133 | 127.3%
[12 empty] | #DIV/0! |  | #DIV/0! | #DIV/0! | #DIV/0! |  |  |  | 1 | 0 | #DIV/0! | -0.5 | 20 | 454 | #DIV/0! | #DIV/0! | #DIV/0! | #DIV/0! | #DIV/0! | #DIV/0! | #DIV/0!
File A' - 5 | Travée 1 | 5.3 | 26 | 3 | ST25 P | 13.621 | ST25 P | 13.621 | - | - | 70 | 6.898 | 70 | 6.898 | 197.5% | 197.5% |  |  | 1 | 1 | 70 | 6.898 | 22.5 | 20 | 454 | 0.013044 | 0.016413 | 0.20974 | 1 | 0.013131 | 0.00057844 | 6.898 |  |  | File A' - 5 | Travée 1 | 13.621 | 11.5315 | 118.1% |  | 13.621 | 118.1%
| Appui 1 | 5.3 | 25 | 6 | - |  | - |  | - | - | 77 | 9.2672 | 77 | 9.2672 | 0% | 0% |  |  | 0 | 1 | 77 | 9.2672 | 18.5 | 20 | 454 | 0.021225 | 0.026819 | 0.12701 | 1 | 0.021455 | 0.00094515 | 9.2672 |  |  |  | Appui 1
| Travée 2 | 5.3 | 23.5 | 3 | ST35 P + ST35 NP | 27.189 | ST35 P + ST35 NP | 27.189 | - | - | 165 | 18.5399 | 165 | 18.5399 | 146.7% | 146.7% |  |  | 1 | 1 | 165 | 18.5399 | 20 | 20 | 454 | 0.038915 | 0.049629 | 0.067023 | 1 | 0.039703 | 0.001749 | 18.5399 |  |  |  | Travée 2 | 27.189 | 28.7215 | 94.66% | 2 | 29.189 | 101.6%
| Appui 2 | 5.3 | 22 | 3 | - |  | - |  | - | - | 92 | 11.0962 | 93 | 11.0962 | 0% | 0% |  |  | 0 | 1 | 92 | 11.0962 | 18.5 | 20 | 454 | 0.025359 | 0.032112 | 0.10549 | 1 | 0.025689 | 0.0011317 | 11.0962 |  |  |  | Appui 2
| Travée 3 | 5.3 | 23.5 | 3 | ST35 NP | 6.784 | ST35 NP | 6.784 | - | - | 1 | 0.11015 | 0 | 0.11015 | 6159% | 6159% |  |  | 1 | 1 | 1 | 0.11015 | 20 | 20 | 454 | 0.00023585 | 0.00029485 | 11.8671 | 1 | 0.00023588 | 1.0391e-05 | 0.11015 |  |  |  | Travée 3 | 6.784 | 5.7178 | 118.6% |  | 6.784 | 118.6%
| Appui 3 | 5.3 | 25 | 6 | - |  | - |  | - | - | 1 | 0.11908 | 0 | 0.11908 | 0% | 0% |  |  | 0 | 1 | 1 | 0.11908 | 18.5 | 20 | 454 | 0.00027565 | 0.0003446 | 10.1531 | 1 | 0.00027568 | 1.2145e-05 | 0.11908 |  |  |  | Appui 3
| Travée 4 | 5.3 | 23.5 | 3 | ST35 NP | 6.784 | ST35 NP | 6.784 | - | - | 1 | 0.11015 | 0 | 0.11015 | 6159% | 6159% |  |  | 1 | 1 | 1 | 0.11015 | 20 | 20 | 454 | 0.00023585 | 0.00029485 | 11.8671 | 1 | 0.00023588 | 1.0391e-05 | 0.11015 |  |  |  | Travée 4 | 6.784 | 9.9145 | 68.43% | 3.2 | 9.984 | 100.7%
| Appui 4 | 5.3 | 22 | 3 | - |  | - |  | - | - | 160 | 19.4896 | 165 | 19.4896 | 0% | 0% |  |  | 0 | 1 | 160 | 19.4896 | 18.5 | 20 | 454 | 0.044103 | 0.056402 | 0.058555 | 1 | 0.045121 | 0.0019877 | 19.4896 |  |  |  | Appui 4
| Travée 5 | 5.3 | 23.5 | 3 | ST25 P + ST35 NP | 20.405 | ST25 P + ST35 NP | 20.405 | - | - | 145 | 16.252 | 145 | 16.252 | 125.6% | 125.6% |  |  | 1 | 1 | 145 | 16.252 | 20 | 20 | 454 | 0.034198 | 0.043505 | 0.076951 | 1 | 0.034804 | 0.0015332 | 16.252 |  |  |  | Travée 5 | 20.405 | 27.5502 | 74.06% | 7.5 | 27.905 | 101.3%
| Appui 5 | 5.3 | 25 | 6 | - |  | - |  | - | - | 26 | 3.1068 | 26 | 3.1068 | 0% | 0% |  |  | 0 | 1 | 26 | 3.1068 | 18.5 | 20 | 454 | 0.0071668 | 0.0089908 | 0.38579 | 1 | 0.0071926 | 0.00031686 | 3.1068 |  |  |  | Appui 5
| Travée 6 | 5.3 | 26 | 3 | ST25 P | 13.621 | ST25 P | 13.621 | - | - | 1 | 0.097904 | 0 | 0.097904 | 13913% | 13913% |  |  | 1 | 1 | 1 | 0.097904 | 22.5 | 20 | 454 | 0.00018635 | 0.00023296 | 15.0206 | 1 | 0.00018637 | 8.21e-06 | 0.097904 |  |  |  | Travée 6 | 13.621 | 1.6513 | 824.9% |  | 13.621 | 824.9%
[12 empty] | #DIV/0! |  | #DIV/0! | #DIV/0! | #DIV/0! |  |  |  | 1 | 0 | #DIV/0! | -0.5 | 20 | 454 | #DIV/0! | #DIV/0! | #DIV/0! | #DIV/0! | #DIV/0! | #DIV/0! | #DIV/0!
File A' - 6 | Travée 1 | 5.25 | 26 | 3 | ST25 P + ST25 NP | 20.2125 | ST25 P + ST25 NP | 20.2125 | - | - | 83 | 8.1898 | 84 | 8.1898 | 246.8% | 246.8% |  |  | 1 | 1 | 83 | 8.1898 | 22.5 | 20 | 454 | 0.015614 | 0.019673 | 0.17441 | 1 | 0.015738 | 0.00069331 | 8.1898 |  |  | File A' - 6 | Travée 1 | 20.7245 | 10.9459 | 189.3% |  | 20.7245 | 189.3%
| Appui 1 | 5.25 | 25 | 6 | ST35 répartition locale | 1.024 | ST35 répartition locale | 1.024 | - | - | 46 | 5.5124 | 47 | 5.5124 | 18.58% | 18.58% |  |  | 0 | 1 | 46 | 5.5124 | 18.5 | 20 | 454 | 0.0128 | 0.016104 | 0.21383 | 1 | 0.012883 | 0.00056755 | 5.5124 |  |  |  | Appui 1
| Travée 2 | 5.25 | 23.5 | 3 | ST35 P + ST25 NP | 26.9325 | ST35 P + ST25 NP | 26.9325 | - | - | 125 | 13.9777 | 125 | 13.9777 | 192.7% | 192.7% |  |  | 1 | 1 | 125 | 13.9777 | 20 | 20 | 454 | 0.029762 | 0.037773 | 0.089159 | 1 | 0.030218 | 0.0013312 | 13.9777 |  |  |  | Travée 2 | 27.4445 | 16.7339 | 164% |  | 27.4445 | 164%

## Files B-Middle strip
[5 empty] | Ferraillage Ind 0 |  | Ferraillage Ind A |  | Ferraillage en place | [13 empty] | Calcul As-flexion | [13 empty] | indice 0 | Etabs |  | renf. | total
|  | Largeur bande (m) | Ep. Dalle (cm) | Enrobage (cm) | Ferraillage | Section (cm2) | Ferraillage | Section (cm2) | Sondage | Section (cm2) | Moment ELU -Etabs [kN.m] sans piano | Ath - ELU (cm2) sans piano | Moment ELU -Etabs [kN.m] | Ath - ELU (cm2) | M ind0 / Metabs | M indA / Metabs | M sond / Metabs | Réf. sondage AKILA |  |  |  |  | d | fcd | fyd | μedu | χu | εst | δst | ϖ | rho_st | As
File B' - 1 | Travée 1 | 4 | 23.5 | 3 | ST35 NP | 5.12 | ST35 NP | 5.12 | - | - | 75 | 8.359 | 75 | 8.359 | 61.25% | 61.25% |  |  | 1 | 1 | 75 | 8.359 | 20 | 20 | 454 | 0.023438 | 0.029648 | 0.11455 | 1 | 0.023719 | 0.0010449 | 8.359 | 1.28 |  | File B' - 1 | Travée 1 | 10.15 | 8.4186 | 120.6% | 4 | 14.15 | 168.1%
| Appui 1 | 4 | 23.5 | 4.5 | 1/2 ST50 | 10.06 | 1/2 ST50 | 10.06 | - | - | 1 | 0.11908 | 1 | 0.11908 | 8448% | 8448% |  |  | 0 | 1 | 1 | 0.11908 | 18.5 | 20 | 454 | 0.00036523 | 0.00045662 | 7.6615 | 1 | 0.0003653 | 1.6092e-05 | 0.11908 | Fac T | 1 |  | Appui 1
| Travée 2 | 4 | 23.5 | 3 | ST35 P +ST35 NP | 20.52 | ST35 P +ST35 NP | 20.52 | - | - | 39 | 4.3217 | 39 | 4.3217 | 474.8% | 474.8% |  |  | 1 | 1 | 39 | 4.3217 | 20 | 20 | 454 | 0.012188 | 0.015328 | 0.22483 | 1 | 0.012263 | 0.00054021 | 4.3217 | Fac A | 1 |  | Travée 2 | 30.58 | 7.2036 | 424.5% |  | 30.58 | 424.5%
| Appui 2 | 4 | 23.5 | 4.5 | 1/2 ST50 | 10.06 | 1/2 ST50 | 10.06 | - | - | 47 | 5.6448 | 47 | 5.6448 | 178.2% | 178.2% |  |  | 0 | 1 | 47 | 5.6448 | 18.5 | 20 | 454 | 0.017166 | 0.021645 | 0.1582 | 1 | 0.017316 | 0.00076281 | 5.6448 |  |  |  | Appui 2
| Travée 3 | 4.4 | 23.5 | 3 | ST35 P +ST35 NP | 22.572 | ST35 P +ST35 NP | 22.572 | - | - | 105 | 11.7417 | 105 | 11.7417 | 192.2% | 192.2% |  |  | 1 | 1 | 105 | 11.7417 | 20 | 20 | 454 | 0.02983 | 0.03786 | 0.088945 | 1 | 0.030288 | 0.0013343 | 11.7417 |  |  |  | Travée 3 | 32.632 | 19.3304 | 168.8% |  | 32.632 | 168.8%
| Appui 3 | 4.4 | 23.5 | 4.5 | 1/2 ST50 | 10.06 | 1/2 ST50 | 10.06 | - | - | 79 | 9.5326 | 79 | 9.5326 | 105.5% | 105.5% |  |  | 0 | 1 | 79 | 9.5326 | 18.5 | 20 | 454 | 0.02623 | 0.033229 | 0.10183 | 1 | 0.026584 | 0.0011711 | 9.5326 |  |  |  | Appui 3
| Travée 4 | 4.4 | 23.5 | 3 | ST35 P +ST35 NP | 22.572 | ST35 P +ST35 NP | 22.572 | - | - | 102 | 11.4011 | 102 | 11.4011 | 198% | 198% |  |  | 1 | 1 | 102 | 11.4011 | 20 | 20 | 454 | 0.028977 | 0.036762 | 0.091707 | 1 | 0.02941 | 0.0012956 | 11.4011 |  |  |  | Travée 4 | 32.632 | 19.2869 | 169.2% |  | 32.632 | 169.2%
| Appui 4 | 5 | 23.5 | 4.5 | 1/2 ST50 | 10.06 | 1/2 ST50 | 10.06 | - | - | 52 | 6.239 | 52 | 6.239 | 161.2% | 161.2% |  |  | 0 | 1 | 52 | 6.239 | 18.5 | 20 | 454 | 0.015194 | 0.019138 | 0.17938 | 1 | 0.015311 | 0.00067448 | 6.239 |  |  |  | Appui 4
| Travée 5 | 5 | 23.5 | 3 | ST35 P +ST35 NP | 25.65 | ST35 P +ST35 NP | 25.65 | - | - | 110 | 12.2859 | 110 | 12.2859 | 208.8% | 208.8% |  |  | 1 | 1 | 110 | 12.2859 | 20 | 20 | 454 | 0.0275 | 0.034861 | 0.096898 | 1 | 0.027889 | 0.0012286 | 12.2859 |  |  |  | Travée 5 | 30.68 | 15.4053 | 199.2% |  | 30.68 | 199.2%
[12 empty] | #DIV/0! | 0 | #DIV/0! | #DIV/0! | #DIV/0! |  |  |  | 1 | 0 | #DIV/0! | -0.5 | 20 | 454 | #DIV/0! | #DIV/0! | #DIV/0! | #DIV/0! | #DIV/0! | #DIV/0! | #DIV/0!
File B' - 2 | Travée 1 | 2 | 23.5 | 3 | ST25 P | 5.14 | ST25 P | 5.14 | - | - | 57 | 6.3935 | 57 | 6.3935 | 80.39% | 80.39% |  |  | 1 | 1 | 57 | 6.3935 | 20 | 20 | 454 | 0.035625 | 0.045354 | 0.073671 | 1 | 0.036283 | 0.0015984 | 6.3935 |  |  | File B' - 2 | Travée 1 | 10.17 | 9.2412 | 110.1% |  | 10.17 | 110.1%
| Appui 1 | 2 | 23.5 | 4.5 | ST50 P | 10.06 | ST50 P | 10.06 | - | - | 47 | 5.6954 | 47 | 5.6954 | 176.6% | 176.6% |  |  | 0 | 1 | 47 | 5.6954 | 18.5 | 20 | 454 | 0.034332 | 0.043678 | 0.076633 | 1 | 0.034942 | 0.0015393 | 5.6954 |  |  |  | Appui 1
| Travée 2 | 2 | 23.5 | 3 | ST25 P | 5.14 | 2 ST25 P | 10.28 | - | - | 1 | 0.11017 | 1 | 0.11017 | >> | >> |  |  | 1 | 1 | 1 | 0.11017 | 20 | 20 | 454 | 0.000625 | 0.00078149 | 4.4751 | 1 | 0.0006252 | 2.7542e-05 | 0.11017 |  |  |  | Travée 2 | 15.22 | 6.4249 | 236.9% |  | 15.22 | 236.9%
| Appui 2 | 2 | 23.5 | 4.5 | ST50 P | 10.1 | ST50 P | 10.1 | - | - | 57 | 6.934 | 57 | 6.934 | 145.7% | 145.7% |  |  | 0 | 1 | 57 | 6.934 | 18.5 | 20 | 454 | 0.041636 | 0.053176 | 0.062319 | 1 | 0.042541 | 0.0018741 | 6.934 |  |  |  | Appui 2
| Travée 3 | 2 | 23.5 | 3 | ST35 P | 7.7 | ST35 P | 7.7 | - | - | 55 | 6.1651 | 55 | 6.1651 | 124.9% | 124.9% |  |  | 1 | 1 | 55 | 6.1651 | 20 | 20 | 454 | 0.034375 | 0.043734 | 0.07653 | 1 | 0.034987 | 0.0015413 | 6.1651 |  |  |  | Travée 3 | 17.8 | 14.6059 | 121.9% |  | 17.8 | 121.9%
| Appui 3 | 2 | 23.5 | 4.5 | ST50 P | 10.1 | ST50 P | 10.1 | - | - | 81 | 9.9476 | 81 | 9.9476 | 101.5% | 101.5% |  |  | 0 | 1 | 81 | 9.9476 | 18.5 | 20 | 454 | 0.059167 | 0.076287 | 0.042379 | 1 | 0.06103 | 0.0026885 | 9.9476 |  |  |  | Appui 3
| Travée 4 | 1.5 | 23.5 | 3 | ST35 P | 5.775 | ST35 P | 5.775 | - | - | 43 | 4.8237 | 43 | 4.8237 | 119.7% | 119.7% |  |  | 1 | 1 | 43 | 4.8237 | 20 | 20 | 454 | 0.035833 | 0.045624 | 0.073214 | 1 | 0.036499 | 0.0016079 | 4.8237 |  |  |  | Travée 4 | 14.5975 | 13.4803 | 108.3% |  | 14.5975 | 108.3%
| Appui 4 | 1.5 | 23.5 | 4.5 | ST50 P | 7.545 | ST50 P | 7.545 | - | - | 60 | 7.3656 | 60 | 7.3656 | 102.4% | 102.4% |  |  | 0 | 1 | 60 | 7.3656 | 18.5 | 20 | 454 | 0.058437 | 0.075315 | 0.042972 | 1 | 0.060252 | 0.0026543 | 7.3656 |  |  |  | Appui 4
| Travée 5 | 1.5 | 23.5 | 3 | ST35 P | 5.775 | ST35 P | 5.775 | - | - | 29 | 3.2334 | 29 | 3.2334 | 178.6% | 178.6% |  |  | 1 | 1 | 29 | 3.2334 | 20 | 20 | 454 | 0.024167 | 0.030582 | 0.11094 | 1 | 0.024466 | 0.0010778 | 3.2334 |  |  |  | Travée 5 | 9.5475 | 6.9162 | 138% |  | 9.5475 | 138%
[12 empty] | #DIV/0! | 0 | #DIV/0! | #DIV/0! | #DIV/0! |  |  |  | 1 | 0 | #DIV/0! | -0.5 | 20 | 454 | #DIV/0! | #DIV/0! | #DIV/0! | #DIV/0! | #DIV/0! | #DIV/0! | #DIV/0!
File B' - 3 | Travée 1 | 2.5 | 23.5 | 3 | ST25 P | 6.425 | ST25 P | 6.425 | - | - | 46 | 5.1257 | 46 | 5.1257 | 125.3% | 125.3% |  |  | 1 | 1 | 46 | 5.1257 | 20 | 20 | 454 | 0.023 | 0.029088 | 0.11682 | 1 | 0.023271 | 0.0010251 | 5.1257 |  |  | File B' - 3 | Travée 1 | 11.455 | 7.2366 | 158.3% |  | 11.455 | 158.3%
| Appui 1 | 2 | 23.5 | 4.5 | ST50 P | 10.06 | ST50 P | 10.06 | - | - | 35 | 4.2218 | 35 | 4.2218 | 238.3% | 238.3% |  |  | 0 | 1 | 35 | 4.2218 | 18.5 | 20 | 454 | 0.025566 | 0.032377 | 0.1046 | 1 | 0.025902 | 0.001141 | 4.2218 |  |  |  | Appui 1
| Travée 2 | 2 | 23.5 | 3 | ST25 P | 5.14 | 2 ST25 P | 10.3 | - | - | 1 | 0.11017 | 1 | 0.11017 | >> | >> |  |  | 1 | 1 | 1 | 0.11017 | 20 | 20 | 454 | 0.000625 | 0.00078149 | 4.4751 | 1 | 0.0006252 | 2.7542e-05 | 0.11017 |  |  |  | Travée 2 | 15.2 | 5.3159 | 285.9% |  | 15.2 | 285.9%
| Appui 2 | 2 | 23.5 | 4.5 | ST50 P | 10.06 | ST50 P | 10.06 | - | - | 51 | 6.1897 | 51 | 6.1897 | 162.5% | 162.5% |  |  | 0 | 1 | 51 | 6.1897 | 18.5 | 20 | 454 | 0.037253 | 0.047468 | 0.070234 | 1 | 0.037975 | 0.0016729 | 6.1897 |  |  |  | Appui 2
| Travée 3 | 2 | 23.5 | 3 | ST35 P | 7.7 | ST35 P | 7.7 | - | - | 56 | 6.2793 | 56 | 6.2793 | 122.6% | 122.6% |  |  | 1 | 1 | 56 | 6.2793 | 20 | 20 | 454 | 0.035 | 0.044544 | 0.075075 | 1 | 0.035635 | 0.0015698 | 6.2793 |  |  |  | Travée 3 | 17.78 | 14.2212 | 125% |  | 17.78 | 125%
| Appui 3 | 2 | 23.5 | 4.5 | ST50 P | 10.1 | ST50 P | 10.1 | - | - | 79 | 9.6942 | 79 | 9.6942 | 104.2% | 104.2% |  |  | 0 | 1 | 79 | 9.6942 | 18.5 | 20 | 454 | 0.057706 | 0.074344 | 0.043579 | 1 | 0.059475 | 0.00262 | 9.6942 |  |  |  | Appui 3
| Travée 4 | 2 | 23.5 | 3 | ST35 P | 7.7 | ST35 P | 7.7 | - | - | 48 | 5.3681 | 48 | 5.3681 | 143.4% | 143.4% |  |  | 1 | 1 | 48 | 5.3681 | 20 | 20 | 454 | 0.03 | 0.03808 | 0.088412 | 1 | 0.030464 | 0.001342 | 5.3681 |  |  |  | Travée 4 | 17.8 | 13.8066 | 128.9% |  | 17.8 | 128.9%
| Appui 4 | 2 | 23.5 | 4.5 | ST50 P | 10.1 | ST50 P | 10.1 | - | - | 59 | 7.1829 | 59 | 7.1829 | 140.6% | 140.6% |  |  | 0 | 1 | 59 | 7.1829 | 18.5 | 20 | 454 | 0.043097 | 0.055085 | 0.060038 | 1 | 0.044068 | 0.0019413 | 7.1829 |  |  |  | Appui 4
| Travée 5 | 2 | 23.5 | 3 | ST35 P | 7.7 | ST35 P | 7.7 | - | - | 28 | 3.1112 | 28 | 3.1112 | 247.5% | 247.5% |  |  | 1 | 1 | 28 | 3.1112 | 20 | 20 | 454 | 0.0175 | 0.02207 | 0.15509 | 1 | 0.017656 | 0.00077779 | 3.1112 |  |  |  | Travée 5 | 12.75 | 6.7026 | 190.2% |  | 12.75 | 190.2%
[12 empty] | #DIV/0! | 0 | #DIV/0! | #DIV/0! | #DIV/0! |  |  | 0 | 1 | 0 | #DIV/0! | -0.5 | 20 | 454 | #DIV/0! | #DIV/0! | #DIV/0! | #DIV/0! | #DIV/0! | #DIV/0! | #DIV/0!
File B' - 4 | Travée 1 | 3.5 | 23.5 | 3 | ST25 NP | 4.48 | ST25 NP | 4.48 | - | - | 5 | 0.55115 | 5 | 0.55115 | 812.8% | 812.8% |  |  | 1 | 1 | 5 | 0.55115 | 20 | 20 | 454 | 0.0017857 | 0.0022341 | 1.5631 | 1 | 0.0017873 | 7.8736e-05 | 0.55115 |  |  | File B' - 4 | Travée 1 | 7.045 | 0.6107 | 1154% |  | 7.045 | 1154%
| Appui 1 | 4 | 23.5 | 4.5 | 1/3 ST35 | 5.13 | 1/3 ST35 | 5.13 | - | - | 1 | 0.11908 | 1 | 0.11908 | 4308% | 4308% |  |  | 0 | 1 | 1 | 0.11908 | 18.5 | 20 | 454 | 0.00036523 | 0.00045662 | 7.6615 | 1 | 0.0003653 | 1.6092e-05 | 0.11908 |  |  |  | Appui 1
| Travée 2 | 4 | 23.5 | 3 | ST25 NP | 5.12 | ST25 P + ST25 NP | 15.4 | - | - | 50 | 5.5503 | 50 | 5.5503 | 92.25% | 277.5% |  |  | 1 | 1 | 50 | 5.5503 | 20 | 20 | 454 | 0.015625 | 0.019686 | 0.17429 | 1 | 0.015749 | 0.00069379 | 5.5503 |  |  |  | Travée 2 | 10.25 | 8.9784 | 114.2% | 4 | 14.25 | 158.7%
| Appui 2 | 4 | 23.5 | 4.5 | 1/3 ST35 | 5.13 | 1/3 ST35 | 5.13 | - | - | 56 | 6.7371 | 56 | 6.7371 | 76.15% | 76.15% |  |  | 0 | 1 | 56 | 6.7371 | 18.5 | 20 | 454 | 0.020453 | 0.025833 | 0.13199 | 1 | 0.020666 | 0.00091042 | 6.7371 |  |  |  | Appui 2
| Travée 3 | 4 | 23.5 | 3 | ST25 NP + ST35 P | 20.52 | ST25 NP + ST35 P | 20.52 | - | - | 103 | 11.5323 | 103 | 11.5323 | 177.9% | 177.9% |  |  | 1 | 1 | 103 | 11.5323 | 20 | 20 | 454 | 0.032188 | 0.040904 | 0.082067 | 1 | 0.032723 | 0.0014415 | 11.5323 |  |  |  | Travée 3 | 25.65 | 19.6123 | 130.8% |  | 25.65 | 130.8%
| Appui 3 | 4 | 23.5 | 4.5 | 1/3 ST35 | 5.13 | 1/3 ST35 | 5.13 | - | - | 78 | 9.423 | 78 | 9.423 | 54.44% | 54.44% |  |  | 0 | 1 | 78 | 9.423 | 18.5 | 20 | 454 | 0.028488 | 0.036132 | 0.093367 | 1 | 0.028906 | 0.0012734 | 9.423 |  |  |  | Appui 3
| Travée 4 | 4 | 23.5 | 3 | ST25 NP + ST35 P | 20.52 | ST25 NP + ST35 P | 20.52 | - | - | 95 | 10.6226 | 95 | 10.6226 | 193.2% | 193.2% |  |  | 1 | 1 | 95 | 10.6226 | 20 | 20 | 454 | 0.029687 | 0.037677 | 0.089394 | 1 | 0.030142 | 0.0013278 | 10.6226 |  |  |  | Travée 4 | 25.65 | 19.1288 | 134.1% |  | 25.65 | 134.1%
| Appui 4 | 4 | 23.5 | 4.5 | 1/3 ST35 | 5.13 | 1/3 ST35 | 5.13 | - | - | 63 | 7.5892 | 63 | 7.5892 | 67.6% | 67.6% |  |  | 0 | 1 | 63 | 7.5892 | 18.5 | 20 | 454 | 0.023009 | 0.029101 | 0.11677 | 1 | 0.02328 | 0.0010256 | 7.5892 |  |  |  | Appui 4
| Travée 5 | 4 | 23.5 | 3 | ST25 NP + ST35 P | 20.52 | ST25 NP + ST35 P | 20.52 | - | - | 82 | 9.1496 | 82 | 9.1496 | 224.3% | 224.3% |  |  | 1 | 1 | 82 | 9.1496 | 20 | 20 | 454 | 0.025625 | 0.032453 | 0.10435 | 1 | 0.025962 | 0.0011437 | 9.1496 |  |  |  | Travée 5 | 23.085 | 12.9442 | 178.3% |  | 23.085 | 178.3%

## Files A-Middle strip Piano
[25 empty] | 0.96 | 3.3218 | 3.189 | [19 empty] | 0.586 | 0.178
|  | Largeur bande (m) | Ep. Dalle (cm) | Enrobage (cm) | Ferraillage Ind 0 |  | Ferraillage Ind A |  | Ferraillage en place |  |  |  | Moment ELU -Etabs [kN.m] | Ath - ELU (cm2) | M ind0 / Metabs | M indA / Metabs | M sond / Metabs | Réf. Sondages | Fac T | 1.28 | indice ? | section |  | Etabs |  | renf. |  | total | [5 empty] | Calcul As-flexion | [11 empty] | renfort BA pour HS | Mg (kNm) | Mq (kNm) | M-ELS (kNm) | Miso ELU (kNm) | Miso ELS (kNm) | rapport | Mrésist ELS (kNm) | Miso resist ELS (kNm) | rapport | Mrésist ELU (kNm) | Miso resist ELU (kNm) | rapport | rapport | Mextrrésist ELU (kNm)
[5 empty] | Ferraillage | Section (cm2) | Ferraillage | Section (cm2) | Sondage | Section (cm2) | Moment ELU -Etabs [kN.m] - Sans piano | Ath - ELU (cm2) Sans Piano | [6 empty] | Fac A | 1.1 | plan | répartie | totale | totale |  | bande | cm² | [6 empty] | d | fcd | fyd | μedu | χu | εst | δst | ϖ | rho_st | As
File A' - 2 | Travée 1 | 5.35 | 26 | 3 | ST25 P | 13.878 | ST25 P | 13.878 | - | - | 77 | 7.5923 | 98.56 | 9.7181 | 142.8% | 142.8% |  |  | File A' - 2 | Travée 1 | A | 13.878 | 13.878 | 14.013 | 99.04% | 3 | 9.5669 | 23.4449 | 167.3% | 1 | 1.28 | 98.56 | 9.7181 | 22.5 | 20 | 454 | 0.014215 | 0.017897 | 0.19207 | 1 | 0.014317 | 0.00063072 | 7.5923 |  | 3 | 0 | 57.7562 | 17.5437 | 75.2998 | 134.31 | 102.6128 | 1.3089 |  | 0 | 0 | 231.1 | 231.1 | 1.7206 | 1.7206 | 77.2282 | OK | -153.287
| Appui 1 | 5.35 | 25 | 6 | - |  | - |  | - | - | 65 | 7.8089 | 71.5 | 8.5898 | 0% | 0% |  |  |  | Appui 1 | A | 0 |  |  |  | 0 | 0 |  |  | 0 | 1.1 | 71.5 | 8.5898 | 18.5 | 20 | 454 | 0.017749 | 0.022387 | 0.15284 | 1 | 0.01791 | 0.00078898 | 7.8089 |  | 0 | 0 | 41.899 | 12.727 | 54.626 | [6 empty] | 0 |  |  |  | 462.2 | OK
| Travée 2 | 4.175 | 23.5 | 3 | ST35 P + ST25 NP | 21.545 | ST35 P + ST25 NP | 21.545 | - | - | 110 | 12.3209 | 140.8 | 15.7707 | 136.6% | 136.6% |  |  |  | Travée 2 | A | 21.545 | 21.545 | 24.3917 | 88.33% | 3 | 9.5669 | 31.1119 | 127.6% | 1 | 1.28 | 140.8 | 15.7707 | 20 | 20 | 454 | 0.032934 | 0.041869 | 0.080094 | 1 | 0.033495 | 0.0014756 | 12.3209 |  | 3 | 0 | 82.5088 | 25.0624 | 107.5712 | 212.3 | 162.1972 | 1.3089 |  | 0 | 0 | 261.8 | 261.8 | 1.2332 | 1.2332 | 77.8433 | OK | -28.27
| Appui 2 | 3 | 22 | 3 | - |  | - |  | - | - | 65 | 7.8655 | 71.5 | 8.6521 | 0% | 0% |  |  |  | Appui 2 | A | 0 |  |  |  | 0 | 0 |  |  | 0 | 1.1 | 71.5 | 8.6521 | 18.5 | 20 | 454 | 0.031653 | 0.040213 | 0.083536 | 1 | 0.032171 | 0.0014172 | 7.8655 |  | 0 | 0 | 41.899 | 12.727 | 54.626 | [6 empty] | 0 |  |  |  | 198.6 | OK
| Travée 3 | 3 | 23.5 | 3 | ST25 NP | 3.84 | ST25 NP | 3.84 | - | - | 1 | 0.11016 | 1.28 | 0.141 | 2723% | 2723% |  |  |  | Travée 3 | A | 3.84 | 3.84 | 4.5325 | 84.72% | 3 | 9.5669 | 13.4069 | 295.8% | 1 | 1.28 | 1.28 | 0.141 | 20 | 20 | 454 | 0.00041667 | 0.00052094 | 6.7151 | 1 | 0.00041675 | 1.8359e-05 | 0.11016 |  | 3 | 0 | 0.75008 | 0.22784 | 0.97792 | 37.58 | 28.7111 | 1.3089 |  | 0 | 0 | 99.3 | 99.3 | 2.6424 | 2.6424 | 13.7793 | OK | -57.962
| Appui 3 | 3 | 25 | 6 | - |  | - |  | - | - | 1 | 0.11909 | 1.1 | 0.131 | 0% | 0% |  |  |  | Appui 3 | A | 0 |  |  |  | 0 | 0 |  |  | 0 | 1.1 | 1.1 | 0.131 | 18.5 | 20 | 454 | 0.00048697 | 0.00060887 | 5.7449 | 1 | 0.00048709 | 2.1458e-05 | 0.11909 |  | 0 | 0 | 0.6446 | 0.1958 | 0.8404 | [6 empty] | 0 |  |  |  | 198.6 | OK
| Travée 4 | 3 | 23.5 | 3 | ST25 NP | 3.84 | ST25 NP | 3.84 | - | - | 1 | 0.11016 | 1.28 | 0.141 | 2723% | 2723% |  |  |  | Travée 4 | A | 3.84 | 3.84 | 3.9924 | 96.18% | 3 | 9.5669 | 14.9469 | 374.4% | 1 | 1.28 | 1.28 | 0.141 | 20 | 20 | 454 | 0.00041667 | 0.00052094 | 6.7151 | 1 | 0.00041675 | 1.8359e-05 | 0.11016 |  | 3 | 0 | 0.75008 | 0.22784 | 0.97792 | 33.33 | 25.4641 | 1.3089 |  | 0 | 0 | 99.3 | 122.75 | 3.6829 | 2.9793 | 12.221 | OK | -62.637
| Appui 4 | 3 | 22 | 3 | - |  | - |  | - | - | 57 | 6.8834 | 63 | 7.5718 | 0% | 0% |  |  |  | Appui 4 | A | 0 |  |  |  | 0 | 3.08 |  |  | 0 | 1.1 | 62.7 | 7.5718 | 18.5 | 20 | 454 | 0.027757 | 0.035192 | 0.095954 | 1 | 0.028154 | 0.0012403 | 6.8834 |  | 0 | 3.08 | 36.918 | 11.214 | 48.132 | [6 empty] | 46.9 |  |  |  | 198.6 | OK
| Travée 5 | 4.175 | 23.5 | 3 | ST25 P | 10.789 | ST25 P + ST25 NP | 16.17 | - | - | 100 | 11.1832 | 100 | 14.3145 | 75.37% | 113% |  |  |  | Travée 5 | A | 16.17 | 16.17 | 21.3973 | 75.57% | 3 | 9.5669 | 30.3568 | 141.9% | 1 | 1.28 | 128 | 14.3145 | 20 | 20 | 454 | 0.02994 | 0.038003 | 0.088598 | 1 | 0.030402 | 0.0013393 | 11.1832 |  | 3 | 0 | 58.6 | 17.8 | 76.4 | 156.5 | 119.566 | 1.3089 |  | 0 | 0 | 180.6 | 259.1 | 1.6556 | 1.154 | 57.3833 | OK | -8.45
| Appui 5 | 5.35 | 25 | 6 | - |  | - |  | - | - | 50 | 5.9943 | 50 | 6.5937 | 0% | 0% |  |  |  | Appui 5 | A | 0 |  |  |  | 0 | 6.1599 |  |  | 0 | 1.1 | 55 | 6.5937 | 18.5 | 20 | 454 | 0.013653 | 0.017185 | 0.20017 | 1 | 0.013748 | 0.00060564 | 5.9943 |  | 0 | 6.1599 | 29.3 | 8.9 | 38.2 | [6 empty] | 110.1 |  |  |  | 280 | OK
| Travée 6 | 5.35 | 26 | 3 | ST25 P | 13.878 | ST25 P | 13.878 | - | - | 86 | 8.4869 | 85 | 10.8632 | 127.8% | 127.8% |  |  |  | Travée 6 | A | 13.878 | 13.878 | 14.1601 | 98.01% | 0 | 0 | 16.958 | 119.8% | 1 | 1.28 | 110.08 | 10.8632 | 22.5 | 20 | 454 | 0.015876 | 0.020005 | 0.17145 | 1 | 0.016004 | 0.00070504 | 8.4869 |  | 0 | 0 | 49.81 | 15.13 | 64.94 | 110 | 84.04 | 1.3089 |  | 0 | 0 | 140 | 195.05 | 1.7732 | 1.2727 | 63.25 | OK | -27
[12 empty] | #DIV/0! |  | #DIV/0! | #DIV/0! | #DIV/0! | [14 empty] | 1.1 | 0 | #DIV/0! | -0.5 | 20 | 454 | #DIV/0! | #DIV/0! | #DIV/0! | #DIV/0! | #DIV/0! | #DIV/0! | #DIV/0!
File A' - 3 | Travée 1 | 5.3 | 26 | 3 | ST25 P | 13.621 | ST25 P | 13.621 | - | - | 70 | 6.898 | 70 | 8.8294 | 154.3% | 154.3% |  |  | File A' - 3 | Travée 1 | A | 13.621 | 13.621 | 14.0602 | 96.88% | 3 | 9.5669 | 23.1879 | 164.9% | 1 | 1.28 | 89.6 | 8.8294 | 22.5 | 20 | 454 | 0.013044 | 0.016413 | 0.20974 | 1 | 0.013131 | 0.00057844 | 6.898 |  | 3 | 0 | 41.02 | 12.46 | 53.48 | 109.5 | 83.658 | 1.3089 |  | 0 | 0 | 225.7 | 225.7 | 2.0612 | 2.0612 | 62.9625 | OK | -199.55
| Appui 1 | 5.3 | 25 | 6 | - |  | - |  | - | - | 79 | 9.5106 | 79 | 10.4616 | 0% | 0% |  |  |  | Appui 1 | A | 0 |  |  |  | 0 | 0 |  |  | 0 | 1.1 | 86.9 | 10.4616 | 18.5 | 20 | 454 | 0.021776 | 0.027523 | 0.12367 | 1 | 0.022018 | 0.00096997 | 9.5106 |  | 0 | 0 | 46.294 | 14.062 | 60.356 | [6 empty] | 0 |  |  |  | 451.4 | OK
| Travée 2 | 5.3 | 23.5 | 3 | ST35 P + ST35 NP | 27.189 | ST35 P + ST35 NP | 27.189 | - | - | 157 | 17.6233 | 158 | 22.5578 | 120.5% | 120.5% |  |  |  | Travée 2 | A | 27.189 | 27.189 | 32.5512 | 83.53% | 3 | 9.5669 | 36.7559 | 112.9% | 1 | 1.28 | 200.96 | 22.5578 | 20 | 20 | 454 | 0.037028 | 0.047176 | 0.070691 | 1 | 0.03774 | 0.0016626 | 17.6233 |  | 3 | 0 | 92.588 | 28.124 | 120.712 | 232.5 | 177.63 | 1.3089 |  | 0 | 0 | 307 | 307 | 1.3204 | 1.3204 | 85.25 | OK | -51.25
| Appui 2 | 5.3 | 22 | 3 | - |  | - |  | - | - | 72 | 8.6592 | 70 | 9.5252 | 0% | 0% |  |  |  | Appui 2 | A | 0 |  |  |  | 0 | 0 |  |  | 0 | 1.1 | 79.2 | 9.5252 | 18.5 | 20 | 454 | 0.019846 | 0.025059 | 0.13617 | 1 | 0.020047 | 0.00088315 | 8.6592 |  | 0 | 0 | 41.02 | 12.46 | 53.48 | [6 empty] | 0 |  |  |  | 121.8 | OK
| Travée 3 | 5.3 | 23.5 | 3 | ST35 NP | 6.784 | ST35 NP | 6.784 | - | - | 1 | 0.11015 | 0 | 0.14099 | 4812% | 4812% |  |  |  | Travée 3 | A | 6.784 | 6.784 | 4.9691 | 136.5% | 0 | 0 | 6.784 | 136.5% | 1 | 1.28 | 1.28 | 0.14099 | 20 | 20 | 454 | 0.00023585 | 0.00029485 | 11.8671 | 1 | 0.00023588 | 1.0391e-05 | 0.11015 |  | 0 | 0 | 0 | 0 | 0 | 35 | 26.74 | 1.3089 |  | 0 | 0 | 60.9 | 60.9 | 1.74 | 1.74 | 12.8333 | OK | -22.4
| Appui 3 | 5.3 | 25 | 6 | - |  | - |  | - | - | 1 | 0.11908 | 0 | 0.13099 | 0% | 0% |  |  |  | Appui 3 | A | 0 |  |  |  | 0 | 0 |  |  | 0 | 1.1 | 1.1 | 0.13099 | 18.5 | 20 | 454 | 0.00027565 | 0.0003446 | 10.1531 | 1 | 0.00027568 | 1.2145e-05 | 0.11908 |  | 0 | 0 | 0 | 0 | 0 | [6 empty] | 0 |  |  |  | 121.8 | OK
| Travée 4 | 5.3 | 23.5 | 3 | ST35 NP | 6.784 | ST35 NP | 6.784 | - | - | 1 | 0.11015 | 0 | 0.14099 | 4812% | 4812% |  |  |  | Travée 4 | A | 6.784 | 6.784 | 4.6352 | 146.4% | 0 | 0 | 6.784 | 146.4% | 1 | 1.28 | 1.28 | 0.14099 | 20 | 20 | 454 | 0.00023585 | 0.00029485 | 11.8671 | 1 | 0.00023588 | 1.0391e-05 | 0.11015 |  | 0 | 0 | 0 | 0 | 0 | 33.5 | 25.594 | 1.3089 |  | 0 | 0 | 60.9 | 60.9 | 1.8179 | 1.8179 | 12.2833 | OK | -24.05
| Appui 4 | 5.3 | 22 | 3 | - |  | - |  | - | - | 67 | 8.0522 | 67 | 8.8574 | 0% | 0% |  |  |  | Appui 4 | A | 0 |  |  |  | 0 | 0 |  |  | 0 | 1.1 | 73.7 | 8.8574 | 18.5 | 20 | 454 | 0.018468 | 0.023303 | 0.1467 | 1 | 0.018642 | 0.00082123 | 8.0522 |  | 0 | 0 | 39.262 | 11.926 | 51.188 | [6 empty] | 0 |  |  |  | 121.8 | OK
| Travée 5 | 5.3 | 23.5 | 3 | ST25 P + ST35 NP | 20.405 | ST25 P + ST35 NP | 20.405 | - | - | 147 | 16.4802 | 147 | 21.0947 | 96.73% | 96.73% |  |  |  | Travée 5 | A | 20.405 | 20.405 | 30.1524 | 67.67% | 4 | 12.7559 | 33.1609 | 110% | 1 | 1.28 | 188.16 | 21.0947 | 20 | 20 | 454 | 0.03467 | 0.044116 | 0.075837 | 1 | 0.035293 | 0.0015547 | 16.4802 |  | 4 | 0 | 86.142 | 26.166 | 112.308 | 215.5 | 164.642 | 1.3089 |  | 0 | 0 | 287.1 | 287.1 | 1.3323 | 1.3323 | 79.0167 | OK | -50.05
| Appui 5 | 5.3 | 25 | 6 | - |  | - |  | - | - | 70 | 8.4163 | 70 | 9.258 | 0% | 0% |  |  |  | Appui 5 | A | 0 |  |  |  | 0 | 0 |  |  | 0 | 1.1 | 77 | 9.258 | 18.5 | 20 | 454 | 0.019295 | 0.024356 | 0.1402 | 1 | 0.019485 | 0.00085837 | 8.4163 |  | 0 | 0 | 41.02 | 12.46 | 53.48 | [6 empty] | 0 |  |  |  | 451.4 | OK
| Travée 6 | 5.3 | 26 | 3 | ST25 P | 13.621 | ST25 P | 13.621 | - | - | 72 | 7.0964 | 72 | 9.0834 | 150% | 150% |  |  |  | Travée 6 | A | 13.621 | 13.621 | 13.7124 | 99.33% | 3 | 9.5669 | 23.1879 | 169.1% | 1 | 1.28 | 92.16 | 9.0834 | 22.5 | 20 | 454 | 0.013417 | 0.016886 | 0.20378 | 1 | 0.013508 | 0.00059509 | 7.0964 |  | 4 | 0 | 42.192 | 12.816 | 55.008 | 107 | 81.748 | 1.3089 |  | 0 | 0 | 225.7 | 225.7 | 2.1093 | 2.1093 | 61.525 | OK | -205.3
[12 empty] | #DIV/0! | 0 | #DIV/0! | #DIV/0! | #DIV/0! | [14 empty] | 1.1 | 0 | #DIV/0! | -0.5 | 20 | 454 | #DIV/0! | #DIV/0! | #DIV/0! | #DIV/0! | #DIV/0! | #DIV/0! | #DIV/0!
File A' - 4 | Travée 1 | 5.3 | 26 | 3 | ST25 P | 13.621 | ST25 P | 13.621 | - | - | 65 | 6.4022 | 65 | 8.1948 | 166.2% | 166.2% |  |  | File A' - 4 | Travée 1 | A | 13.621 | 13.621 | 14.2305 | 95.72% | 3 | 9.5669 | 23.1879 | 162.9% | 1 | 1.28 | 83.2 | 8.1948 | 22.5 | 20 | 454 | 0.012113 | 0.015234 | 0.22625 | 1 | 0.012187 | 0.00053687 | 6.4022 |  | 3 | 0 | 38.09 | 11.57 | 49.66 | 110 | 84.04 | 1.3089 |  | 0 | 0 | 225.7 | 225.7 | 2.0518 | 2.0518 | 63.25 | OK | -198.4
| Appui 1 | 5.3 | 25 | 6 | - |  | - |  | - | - | 91 | 10.974 | 90 | 12.0714 | 0% | 0% |  |  |  | Appui 1 | A | 0 |  |  |  | 0 | 0 |  |  | 0 | 1.1 | 100.1 | 12.0714 | 18.5 | 20 | 454 | 0.025084 | 0.031758 | 0.10671 | 1 | 0.025406 | 0.0011192 | 10.974 |  | 0 | 0 | 52.74 | 16.02 | 68.76 | [6 empty] | 0 |  |  |  | 451.4 | OK
| Travée 2 | 5.3 | 23.5 | 3 | ST35 P + ST35 NP | 27.189 | ST35 P + ST35 NP | 27.189 | ST35 P + ST25 NP | 27.189 | 172 | 19.3434 | 172 | 24.7595 | 109.8% | 109.8% | 109.8% | ferro ECS zone 2 |  | Travée 2 | place | 27.189 | 27.189 | 36.5623 | 74.36% | 3 | 9.5669 | 36.7559 | 100.5% | 1 | 1.28 | 220.16 | 24.7595 | 20 | 20 | 454 | 0.040566 | 0.05178 | 0.064094 | 1 | 0.041424 | 0.0018248 | 19.3434 |  | 3 | 0 | 100.792 | 30.616 | 131.408 | 259 | 197.876 | 1.3089 |  | 0 | 0 | 307 | 307 | 1.1853 | 1.1853 | 94.9667 | OK | -22.1
| Appui 2 | 5.3 | 22 | 3 | - |  | - |  | - |  | 87 | 10.4856 | 84 | 11.5342 | 0% | 0% |  |  |  | Appui 2 | A | 0 |  |  |  | 0 | 0 |  |  | 0 | 1.1 | 95.7 | 11.5342 | 18.5 | 20 | 454 | 0.023981 | 0.030345 | 0.11184 | 1 | 0.024276 | 0.0010694 | 10.4856 |  | 0 | 0 | 49.224 | 14.952 | 64.176 | [6 empty] | 0 |  |  |  | 121.8 | OK
| Travée 3 | 5.3 | 23.5 | 3 | ST35 NP | 6.784 | ST35 NP | 6.784 | ST25 NP | 6.784 | 1 | 0.11015 | 0 | 0.14099 | 4812% | 4812% | 4812% | ferro ECS zone 2 |  | Travée 3 | place | 6.784 | 6.784 | 5.9736 | 113.6% | 0 | 0 | 6.784 | 113.6% | 1 | 1.28 | 1.28 | 0.14099 | 20 | 20 | 454 | 0.00023585 | 0.00029485 | 11.8671 | 1 | 0.00023588 | 1.0391e-05 | 0.11015 |  | 0 | 0 | 0 | 0 | 0 | 42 | 32.088 | 1.3089 |  | 0 | 0 | 60.9 | 60.9 | 1.45 | 1.45 | 15.4 | OK | -14.7
| Appui 3 | 5.3 | 25 | 6 | - |  | - |  | - |  | 1 | 0.11908 | 0 | 0.13099 | 0% | 0% |  |  |  | Appui 3 | A | 0 |  |  |  | 0 | 0 |  |  | 0 | 1.1 | 1.1 | 0.13099 | 18.5 | 20 | 454 | 0.00027565 | 0.0003446 | 10.1531 | 1 | 0.00027568 | 1.2145e-05 | 0.11908 |  | 0 | 0 | 0 | 0 | 0 | [6 empty] | 0 |  |  |  | 121.8 | OK
| Travée 4 | 5.3 | 23.5 | 3 | ST35 NP | 6.784 | ST35 NP | 6.784 | ST25 NP | 6.784 | 1 | 0.11015 | 0 | 0.14099 | 4812% | 4812% | 4812% | ferro ECS zone 2 |  | Travée 4 | place | 6.784 | 6.784 | 4.8355 | 140.3% | 0 | 0 | 6.784 | 140.3% | 1 | 1.28 | 1.28 | 0.14099 | 20 | 20 | 454 | 0.00023585 | 0.00029485 | 11.8671 | 1 | 0.00023588 | 1.0391e-05 | 0.11015 |  | 0 | 0 | 0 | 0 | 0 | 35 | 26.74 | 1.3089 |  | 0 | 0 | 60.9 | 60.9 | 1.74 | 1.74 | 12.8333 | OK | -22.4
| Appui 4 | 5.3 | 22 | 3 | - |  | - |  | - |  | 70 | 8.4163 | 70 | 9.258 | 0% | 0% |  |  |  | Appui 4 | A | 0 |  |  |  | 0 | 0 |  |  | 0 | 1.1 | 77 | 9.258 | 18.5 | 20 | 454 | 0.019295 | 0.024356 | 0.1402 | 1 | 0.019485 | 0.00085837 | 8.4163 |  | 0 | 0 | 41.02 | 12.46 | 53.48 | [6 empty] | 0 |  |  |  | 121.8 | OK
| Travée 5 | 5.3 | 23.5 | 3 | ST25 P + ST35 NP | 20.405 | ST25 P + ST35 NP | 20.405 | ST25 P + ST25 NP | 20.405 | 147 | 16.4802 | 147 | 21.0947 | 96.73% | 96.73% | 96.73% | ferro ECS zone 2 |  | Travée 5 | place | 20.405 | 20.405 | 30.019 | 67.97% | 4 | 12.7559 | 33.1609 | 110.5% | 1 | 1.28 | 188.16 | 21.0947 | 20 | 20 | 454 | 0.03467 | 0.044116 | 0.075837 | 1 | 0.035293 | 0.0015547 | 16.4802 |  | 4 | 0 | 86.142 | 26.166 | 112.308 | 214.5 | 163.878 | 1.3089 |  | 0 | 0 | 287.1 | 287.1 | 1.3385 | 1.3385 | 78.65 | OK | -51.15
| Appui 5 | 5.3 | 25 | 6 | - |  | - |  | - | - | 65 | 7.8096 | 65 | 8.5906 | 0% | 0% |  |  |  | Appui 5 | A | 0 |  |  |  | 0 | 0 |  |  | 0 | 1.1 | 71.5 | 8.5906 | 18.5 | 20 | 454 | 0.017917 | 0.0226 | 0.15136 | 1 | 0.01808 | 0.00079649 | 7.8096 |  | 0 | 0 | 38.09 | 11.57 | 49.66 | [6 empty] | 0 |  |  |  | 274.8 | OK
| Travée 6 | 5.3 | 26 | 3 | ST25 P | 13.621 | ST25 P | 13.621 | - | - | 73 | 7.1956 | 73 | 9.2104 | 147.9% | 147.9% |  |  |  | Travée 6 | A | 13.621 | 13.621 | 13.5057 | 100.9% | 0 | 0 | 13.621 | 100.9% | 1 | 1.28 | 93.44 | 9.2104 | 22.5 | 20 | 454 | 0.013604 | 0.017122 | 0.20092 | 1 | 0.013697 | 0.00060341 | 7.1956 |  | 0 | 0 | 42.778 | 12.994 | 55.772 | 105.5 | 80.602 | 1.3089 |  | 0 | 0 | 137.4 | 137.4 | 1.3024 | 1.3024 | 60.6625 | OK | -32.15
[12 empty] | #DIV/0! |  | #DIV/0! | #DIV/0! | #DIV/0! | [14 empty] | 1.1 | 0 | #DIV/0! | -0.5 | 20 | 454 | #DIV/0! | #DIV/0! | #DIV/0! | #DIV/0! | #DIV/0! | #DIV/0! | #DIV/0!
File A' - 5 | Travée 1 | 5.3 | 26 | 3 | ST25 P | 13.621 | ST25 P | 13.621 | - | - | 70 | 6.898 | 70 | 8.8294 | 154.3% | 154.3% |  |  | File A' - 5 | Travée 1 | A | 13.621 | 13.621 | 13.9263 | 97.81% | 3 | 9.5669 | 23.1879 | 166.5% | 1 | 1.28 | 89.6 | 8.8294 | 22.5 | 20 | 454 | 0.013044 | 0.016413 | 0.20974 | 1 | 0.013131 | 0.00057844 | 6.898 |  | 3 | 0 | 41.02 | 12.46 | 53.48 | 108.5 | 82.894 | 1.3089 |  | 0 | 0 | 225.7 | 225.7 | 2.0802 | 2.0802 | 62.3875 | OK | -201.85
| Appui 1 | 5.3 | 25 | 6 | - |  | - |  | - | - | 77 | 9.2672 | 77 | 10.1939 | 0% | 0% |  |  |  | Appui 1 | A | 0 |  |  |  | 0 | 0 |  |  | 0 | 1.1 | 84.7 | 10.1939 | 18.5 | 20 | 454 | 0.021225 | 0.026819 | 0.12701 | 1 | 0.021455 | 0.00094515 | 9.2672 |  | 0 | 0 | 45.122 | 13.706 | 58.828 | [6 empty] | 0 |  |  |  | 451.4 | OK
| Travée 2 | 5.3 | 23.5 | 3 | ST35 P + ST35 NP | 27.189 | ST35 P + ST35 NP | 27.189 | - | - | 165 | 18.5399 | 165 | 23.731 | 114.6% | 114.6% |  |  |  | Travée 2 | A | 27.189 | 27.189 | 34.9309 | 77.84% | 3 | 9.5669 | 36.7559 | 105.2% | 1 | 1.28 | 211.2 | 23.731 | 20 | 20 | 454 | 0.038915 | 0.049629 | 0.067023 | 1 | 0.039703 | 0.001749 | 18.5399 |  | 3 | 0 | 96.69 | 29.37 | 126.06 | 250 | 191 | 1.3089 |  | 0 | 0 | 307 | 307 | 1.228 | 1.228 | 91.6667 | OK | -32
| Appui 2 | 5.3 | 22 | 3 | - |  | - |  | - | - | 92 | 11.0962 | 93 | 12.2058 | 0% | 0% |  |  |  | Appui 2 | A | 0 |  |  |  | 0 | 0 |  |  | 0 | 1.1 | 101.2 | 12.2058 | 18.5 | 20 | 454 | 0.025359 | 0.032112 | 0.10549 | 1 | 0.025689 | 0.0011317 | 11.0962 |  | 0 | 0 | 54.498 | 16.554 | 71.052 | [6 empty] | 0 |  |  |  | 121.8 | OK
| Travée 3 | 5.3 | 23.5 | 3 | ST35 NP | 6.784 | ST35 NP | 6.784 | - | - | 1 | 0.11015 | 0 | 0.14099 | 4812% | 4812% |  |  |  | Travée 3 | A | 6.784 | 6.784 | 6.3094 | 107.5% | 0 | 0 | 9.864 | 156.3% | 1 | 1.28 | 1.28 | 0.14099 | 20 | 20 | 454 | 0.00023585 | 0.00029485 | 11.8671 | 1 | 0.00023588 | 1.0391e-05 | 0.11015 |  | 0 | 0 | 0 | 0 | 0 | 46.5 | 35.526 | 1.3089 |  | 0 | 0 | 60.9 | 115.95 | 2.4935 | 1.3097 | 17.05 | OK | -9.75
| Appui 3 | 5.3 | 25 | 6 | - |  | - |  | - | - | 1 | 0.11908 | 0 | 0.13099 | 0% | 0% |  |  |  | Appui 3 | A | 0 |  |  |  | 0 | 6.1599 |  |  | 0 | 1.1 | 1.1 | 0.13099 | 18.5 | 20 | 454 | 0.00027565 | 0.0003446 | 10.1531 | 1 | 0.00027568 | 1.2145e-05 | 0.11908 |  | 0 | 6.1599 | 0 | 0 | 0 | [6 empty] | 110.1 |  |  |  | 121.8 | OK
| Travée 4 | 5.3 | 23.5 | 3 | ST35 NP | 6.784 | ST35 NP | 6.784 | - | - | 1 | 0.11015 | 0 | 0.14099 | 4812% | 4812% |  |  |  | Travée 4 | A | 6.784 | 6.784 | 10.9257 | 62.09% | 3 | 9.5669 | 22.5108 | 206% | 1 | 1.28 | 1.28 | 0.14099 | 20 | 20 | 454 | 0.00023585 | 0.00029485 | 11.8671 | 1 | 0.00023588 | 1.0391e-05 | 0.11015 | 0.099222 | 4 | 0 | 0 | 0 | 0 | 82.5 | 63.03 | 1.3089 |  | 0 | 0 | 135.4 | 237.2 | 2.8752 | 1.6412 | 30.25 | OK | -44.65
| Appui 4 | 5.3 | 22 | 3 | - |  | - |  | - | - | 160 | 19.4896 | 165 | 21.4385 | 0% | 0% |  |  |  | Appui 4 | A | 0 |  |  |  | 0 | 6.1599 |  |  | 0 | 1.1 | 176 | 21.4385 | 18.5 | 20 | 454 | 0.044103 | 0.056402 | 0.058555 | 1 | 0.045121 | 0.0019877 | 19.4896 |  | 0 | 6.1599 | 96.69 | 29.37 | 126.06 | [6 empty] | 93.5 |  |  |  | 270.8 | OK
| Travée 5 | 5.3 | 23.5 | 3 | ST25 P + ST35 NP | 20.405 | ST25 P + ST35 NP | 20.405 | - | - | 145 | 16.252 | 145 | 20.8025 | 98.09% | 98.09% |  |  |  | Travée 5 | A | 20.405 | 20.405 | 33.2305 | 61.4% | 4 | 12.7559 | 39.3208 | 118.3% | 1 | 1.28 | 185.6 | 20.8025 | 20 | 20 | 454 | 0.034198 | 0.043505 | 0.076951 | 1 | 0.034804 | 0.0015332 | 16.252 | 0.53023 | 4 | 0 | 84.97 | 25.81 | 110.78 | 240.5 | 183.742 | 1.3089 |  | 0 | 0 | 287.1 | 388.9 | 1.617 | 1.1938 | 88.1833 | OK | -22.55
| Appui 5 | 5.3 | 25 | 6 | - |  | - |  | - | - | 26 | 3.1068 | 26 | 3.4175 | 0% | 0% |  |  |  | Appui 5 | A | 0 |  |  |  | 0 | 6.1599 |  |  | 0 | 1.1 | 28.6 | 3.4175 | 18.5 | 20 | 454 | 0.0071668 | 0.0089908 | 0.38579 | 1 | 0.0071926 | 0.00031686 | 3.1068 |  | 0 | 6.1599 | 15.236 | 4.628 | 19.864 | [6 empty] | 110.1 |  |  |  | 274.8 | OK
| Travée 6 | 5.3 | 26 | 3 | ST25 P | 13.621 | ST25 P | 13.621 | ST25 NP | 6.784 | 1 | 0.097904 | 0 | 0.12532 | 10869% | 10869% |  |  |  | Travée 6 | place | 6.784 | 6.784 | 1.834 | 369.9% | 0 | 0 | 9.864 | 537.8% | 1 | 1.28 | 1.28 | 0.12532 | 22.5 | 20 | 454 | 0.00018635 | 0.00023296 | 15.0206 | 1 | 0.00018637 | 8.21e-06 | 0.097904 |  | 0 | 0 | 0 | 0 | 0 | 13 | 9.932 | 1.3089 |  | 0 | 0 | 137.4 | 192.45 | 14.8038 | 10.5692 | 7.475 | OK | -244.9
[12 empty] | #DIV/0! |  | #DIV/0! | #DIV/0! | #DIV/0! | [14 empty] | 1.1 | 0 | #DIV/0! | -0.5 | 20 | 454 | #DIV/0! | #DIV/0! | #DIV/0! | #DIV/0! | #DIV/0! | #DIV/0! | #DIV/0!
File A' - 6 | Travée 1 | 5.25 | 26 | 3 | ST25 P + ST25 NP | 20.2125 | ST25 P + ST25 NP | 20.2125 | - | - | 83 | 8.1898 | 84 | 10.4829 | 192.8% | 192.8% |  |  | File A' - 6 | Travée 1 | A | 20.2125 | 20.2125 | 13.5147 | 149.6% | 0 | 0 | 20.2125 | 149.6% | 1 | 1.28 | 106.24 | 10.4829 | 22.5 | 20 | 454 | 0.015614 | 0.019673 | 0.17441 | 1 | 0.015738 | 0.00069331 | 8.1898 |  | 0 | 0 | 49.224 | 14.952 | 64.176 | 107.5 | 82.13 | 1.3089 |  | 0 | 0 | 202.6 | 202.6 | 1.8847 | 1.8847 | 61.8125 | OK | -157.95
| Appui 1 | 5.25 | 25 | 6 | - |  | - |  | - | - | 46 | 5.5124 | 47 | 6.0636 | 0% | 0% |  |  |  | Appui 1 | A | 0 |  |  |  | 0 | 0 |  |  | 0 | 1.1 | 50.6 | 6.0636 | 18.5 | 20 | 454 | 0.0128 | 0.016104 | 0.21383 | 1 | 0.012883 | 0.00056755 | 5.5124 |  | 0 | 0 | 27.542 | 8.366 | 35.908 | [6 empty] | 0 |  |  |  | 405.2 | OK
| Travée 2 | 5.25 | 23.5 | 3 | ST35 P + ST25 NP | 26.9325 | ST35 P + ST25 NP | 26.9325 | - | - | 125 | 13.9777 | 125 | 17.8915 | 150.5% | 150.5% |  |  |  | Travée 2 | A | 26.9325 | 26.9325 | 20.9233 | 128.7% | 0 | 0 | 26.9325 | 128.7% | 1 | 1.28 | 160 | 17.8915 | 20 | 20 | 454 | 0.029762 | 0.037773 | 0.089159 | 1 | 0.030218 | 0.0013312 | 13.9777 |  | 0 | 0 | 73.25 | 22.25 | 95.5 | 148.5 | 113.454 | 1.3089 |  | 0 | 0 | 236.2 | 236.2 | 1.5906 | 1.5906 | 85.3875 | OK | -130.85

## Files B-Middle strip Piano
[25 empty] | 0.96 | 3.3218 | 3.189 | [18 empty] | 0.586 | 0.178
|  | Largeur bande (m) | Ep. Dalle (cm) | Enrobage (cm) | Ferraillage Ind 0 |  | Ferraillage Ind A |  | Ferraillage en place |  |  |  | Moment ELU -Etabs [kN.m] | Ath - ELU (cm2) | M ind0 / Metabs | M indA / Metabs | M sond / Metabs | Réf. Sondages | Fac T | 1.28 | indice ? | section |  | Etabs |  | renf. |  | total | [5 empty] | Calcul As-flexion | [10 empty] | renfort BA pour HS | Mg (kNm) | Mq (kNm) | M-ELS (kNm) | Miso ELU (kNm) | Miso ELS (kNm) | rapport | Mrésist ELS (kNm) | Miso resist ELS (kNm) | rapport | Mrésist ELU (kNm) | Miso resist ELU (kNm) | rapport | rapport | Mextrrésist ELU (kNm)
[5 empty] | Ferraillage | Section (cm2) | Ferraillage | Section (cm2) | Sondage | Section (cm2) | Moment ELU -Etabs [kN.m] sans piano | Ath - ELU (cm2) sans piano | [6 empty] | Fac A | 1.1 | plan | répartie | totale | totale |  | bande | cm² | [6 empty] | d | fcd | fyd | μedu | χu | εst | δst | ϖ | rho_st | As
File B' - 1 | Travée 1 | 4 | 23.5 | 3 | ST35 NP | 5.12 | ST35 NP | 5.12 | - | - | 75 | 8.359 | 96 | 10.6996 | 47.85% | 47.85% |  |  | File B' - 1 | Travée 1 | A | 5.12 | 10.15 | 10.7651 | 94.29% | 3 | 9.5669 | 19.7169 | 183.2% | 1 | 1.28 | 96 | 10.6996 | 20 | 20 | 454 | 0.023438 | 0.029648 | 0.11455 | 1 | 0.023719 | 0.0010449 | 8.359 | 3 | 0 | 56.256 | 17.088 | 73.344 | 96.55 | 73.7642 | 1.3089 |  | 0 | 0 | 121 | 162.3 | 1.681 | 1.2532 | 55.5162 | OK | -19.935
| Appui 1 | 4 | 23.5 | 4.5 | 1/2 ST50 | 10.06 | 1/2 ST50 | 10.06 | - | - | 1 | 0.11908 | 1.1 | 0.13099 | 7680% | 7680% |  |  |  | Appui 1 | A | 10.06 |  |  |  | 0 | 0 |  |  | 0 | 1.1 | 1.1 | 0.13099 | 18.5 | 20 | 454 | 0.00036523 | 0.00045662 | 7.6615 | 1 | 0.0003653 | 1.6092e-05 | 0.11908 | 0 | 0 | 0.6446 | 0.1958 | 0.8404 | [6 empty] | 82.6 |  |  |  | 242 | OK
| Travée 2 | 4 | 23.5 | 3 | ST35 P +ST35 NP | 20.52 | ST35 P +ST35 NP | 20.52 | - | - | 39 | 4.3217 | 49.92 | 5.5317 | 371% | 371% |  |  |  | Travée 2 | A | 20.52 | 30.58 | 8.7018 | 351.4% | 0 | 0 | 30.58 | 351.4% | 1 | 1.28 | 49.92 | 5.5317 | 20 | 20 | 454 | 0.012188 | 0.015328 | 0.22483 | 1 | 0.012263 | 0.00054021 | 4.3217 | 0 | 0 | 29.2531 | 8.8858 | 38.1389 | 76.32 | 58.3085 | 1.3089 |  | 0 | 0 | 180 | 262.75 | 3.4427 | 2.3585 | 27.984 | OK | -96.048
| Appui 2 | 4 | 23.5 | 4.5 | 1/2 ST50 | 10.06 | 1/2 ST50 | 10.06 | - | - | 47 | 5.6448 | 51.7 | 6.2093 | 162% | 162% |  |  |  | Appui 2 | A | 10.06 |  |  |  | 0 | 0 |  |  | 0 | 1.1 | 51.7 | 6.2093 | 18.5 | 20 | 454 | 0.017166 | 0.021645 | 0.1582 | 1 | 0.017316 | 0.00076281 | 5.6448 | 0 | 0 | 30.2962 | 9.2026 | 39.4988 | [6 empty] | 82.9 |  |  |  | 360 | OK
| Travée 3 | 4.4 | 23.5 | 3 | ST35 P +ST35 NP | 22.572 | ST35 P +ST35 NP | 22.572 | - | - | 105 | 11.7417 | 134.4 | 15.0294 | 150.2% | 150.2% |  |  |  | Travée 3 | A | 22.572 | 32.632 | 23.3769 | 139.6% | 0 | 0 | 32.632 | 139.6% | 1 | 1.28 | 134.4 | 15.0294 | 20 | 20 | 454 | 0.02983 | 0.03786 | 0.088945 | 1 | 0.030288 | 0.0013343 | 11.7417 | 0 | 0 | 78.7584 | 23.9232 | 102.6816 | 203.7 | 155.6268 | 1.3089 |  | 0 | 0 | 198 | 280.9 | 1.379 | 0.97202 | 74.69 | OK | 26.07
| Appui 3 | 4.4 | 23.5 | 4.5 | 1/2 ST50 | 10.06 | 1/2 ST50 | 10.06 | - | - | 79 | 9.5326 | 86.9 | 10.4858 | 95.94% | 95.94% |  |  |  | Appui 3 | A | 10.06 |  |  |  | 0 | 0 |  |  | 0 | 1.1 | 86.9 | 10.4858 | 18.5 | 20 | 454 | 0.02623 | 0.033229 | 0.10183 | 1 | 0.026584 | 0.0011711 | 9.5326 | 0 | 0 | 50.9234 | 15.4682 | 66.3916 | [6 empty] | 82.9 |  |  |  | 396 | OK
| Travée 4 | 4.4 | 23.5 | 3 | ST35 P +ST35 NP | 22.572 | ST35 P +ST35 NP | 22.572 | ST35 P +ST25 NP | 22.572 | 102 | 11.4011 | 130.56 | 14.5934 | 154.7% | 154.7% | 154.7% | ferro ECS zone 2 |  | Travée 4 | place | 22.572 | 32.632 | 23.2678 | 140.2% | 0 | 0 | 32.632 | 140.2% | 1 | 1.28 | 130.56 | 14.5934 | 20 | 20 | 454 | 0.028977 | 0.036762 | 0.091707 | 1 | 0.02941 | 0.0012956 | 11.4011 | 0 | 0 | 76.5082 | 23.2397 | 99.7478 | 202.61 | 154.794 | 1.3089 |  | 0 | 0 | 198 | 280.9 | 1.3864 | 0.97725 | 74.2903 | OK | 24.871
| Appui 4 | 5 | 23.5 | 4.5 | 1/2 ST50 | 10.06 | 1/2 ST50 | 10.06 | - | - | 52 | 6.239 | 57.2 | 6.8629 | 146.6% | 146.6% |  |  |  | Appui 4 | A | 10.06 |  |  |  | 0 | 0 |  |  | 0 | 1.1 | 57.2 | 6.8629 | 18.5 | 20 | 454 | 0.015194 | 0.019138 | 0.17938 | 1 | 0.015311 | 0.00067448 | 6.239 | 0 | 0 | 33.5192 | 10.1816 | 43.7008 | [6 empty] | 82.9 |  |  |  | 396 | OK
| Travée 5 | 5 | 23.5 | 3 | ST35 P +ST35 NP | 25.65 | ST35 P +ST35 NP | 25.65 | - | - | 110 | 12.2859 | 140.8 | 15.7259 | 163.1% | 163.1% |  |  |  | Travée 5 | A | 25.65 | 30.68 | 19.1573 | 160.1% | 0 | 0 | 30.68 | 160.1% | 1 | 1.28 | 140.8 | 15.7259 | 20 | 20 | 454 | 0.0275 | 0.034861 | 0.096898 | 1 | 0.027889 | 0.0012286 | 12.2859 | 0 | 0 | 82.5088 | 25.0624 | 107.5712 | 169.4 | 129.4216 | 1.3089 |  | 0 | 0 | 220.2 | 261.65 | 1.5446 | 1.2999 | 97.405 | OK | -50.78
[12 empty] | #DIV/0! | 0 | #DIV/0! | #DIV/0! | #DIV/0! | [14 empty] | 1.1 | 0 | #DIV/0! | -0.5 | 20 | 454 | #DIV/0! | #DIV/0! | #DIV/0! | #DIV/0! | #DIV/0! | #DIV/0! | #DIV/0!
File B' - 2 | Travée 1 | 2 | 23.5 | 3 | ST25 P | 5.14 | ST25 P | 5.14 | - | - | 57 | 6.3935 | 72.96 | 8.1837 | 62.81% | 62.81% |  |  | File B' - 2 | Travée 1 | A | 5.14 | 10.17 | 11.3162 | 89.87% | 2 | 6.3779 | 16.5479 | 146.2% | 1 | 1.28 | 72.96 | 8.1837 | 20 | 20 | 454 | 0.035625 | 0.045354 | 0.073671 | 1 | 0.036283 | 0.0015984 | 6.3935 | 2 | 0 | 42.7546 | 12.9869 | 55.7414 | 98.81 | 75.4908 | 1.3089 |  | 0 | 0 | 99.3 | 138.7 | 1.4037 | 1.005 | 56.8157 | OK | 28.663
| Appui 1 | 2 | 23.5 | 4.5 | ST50 P | 10.06 | ST50 P | 10.06 | - | - | 47 | 5.6954 | 51.7 | 6.2649 | 160.6% | 160.6% |  |  |  | Appui 1 | A | 10.06 |  |  |  | 0 | 0 |  |  | 0 | 1.1 | 51.7 | 6.2649 | 18.5 | 20 | 454 | 0.034332 | 0.043678 | 0.076633 | 1 | 0.034942 | 0.0015393 | 5.6954 | 0 | 0 | 30.2962 | 9.2026 | 39.4988 | [6 empty] | 78.8 |  |  |  | 91.8 | OK
| Travée 2 | 2 | 23.5 | 3 | ST25 P | 5.14 | 2 ST25 P | 10.28 | - | - | 1 | 0.11017 | 1.28 | 0.14101 | 3645% | 7290% |  |  |  | Travée 2 | A | 10.28 | 20.36 | 7.0872 | 287.3% | 0 | 0 | 20.36 | 287.3% | 1 | 1.28 | 1.28 | 0.14101 | 20 | 20 | 454 | 0.000625 | 0.00078149 | 4.4751 | 1 | 0.0006252 | 2.7542e-05 | 0.11017 | 0 | 0 | 0.75008 | 0.22784 | 0.97792 | 58.48 | 44.6787 | 1.3089 |  | 0 | 0 | 45.9 | 125.95 | 2.1537 | 0.78488 | 21.4427 | OK | 18.428
| Appui 2 | 2 | 23.5 | 4.5 | ST50 P | 10.1 | ST50 P | 10.1 | - | - | 57 | 6.934 | 62.7 | 7.6274 | 132.4% | 132.4% |  |  |  | Appui 2 | A | 10.1 |  |  |  | 0 | 0 |  |  | 0 | 1.1 | 62.7 | 7.6274 | 18.5 | 20 | 454 | 0.041636 | 0.053176 | 0.062319 | 1 | 0.042541 | 0.0018741 | 6.934 | 3 | 0 | 36.7422 | 11.1606 | 47.9028 | [6 empty] | 81.3 |  |  |  | 91.8 | OK
| Travée 3 | 2 | 23.5 | 3 | ST35 P | 7.7 | ST35 P | 7.7 | - | - | 55 | 6.1651 | 70.4 | 7.8914 | 97.58% | 97.58% |  |  |  | Travée 3 | A | 7.7 | 17.8 | 17.1762 | 103.6% | 0 | 0 | 20.989 | 122.2% | 1 | 1.28 | 70.4 | 7.8914 | 20 | 20 | 454 | 0.034375 | 0.043734 | 0.07653 | 1 | 0.034987 | 0.0015413 | 6.1651 | 2 | 0 | 41.2544 | 12.5312 | 53.7856 | 146.3 | 111.7732 | 1.3089 |  | 0 | 0 | 68.3 | 174.85 | 1.1951 | 0.46685 | 53.6433 | OK | 92.63
| Appui 3 | 2 | 23.5 | 4.5 | ST50 P | 10.1 | ST50 P | 10.1 | - | - | 81 | 9.9476 | 89.1 | 10.9423 | 92.3% | 92.3% |  |  |  | Appui 3 | A | 10.1 |  |  |  | 2 | 6.3779 |  |  | 0 | 1.1 | 89.1 | 10.9423 | 18.5 | 20 | 454 | 0.059167 | 0.076287 | 0.042379 | 1 | 0.06103 | 0.0026885 | 9.9476 | 2 | 0 | 52.2126 | 15.8598 | 68.0724 | [6 empty] | 131.8 |  |  |  | 136.6 | OK
| Travée 4 | 1.5 | 23.5 | 3 | ST35 P | 5.775 | ST35 P | 5.775 | ST25 P | 3.86 | 43 | 4.8237 | 55.04 | 6.1744 | 93.53% | 93.53% | 62.52% | ferro ECS zone 2 |  | Travée 4 | place | 3.86 | 12.6825 | 15.6966 | 80.8% | 2 | 6.3779 | 22.2494 | 141.7% | 1 | 1.28 | 55.04 | 6.1744 | 20 | 20 | 454 | 0.035833 | 0.045624 | 0.073214 | 1 | 0.036499 | 0.0016079 | 4.8237 | 2 | 0 | 32.2534 | 9.7971 | 42.0506 | 132.59 | 101.2988 | 1.3089 |  | 0 | 0 | 84.9 | 181.2 | 1.3666 | 0.64032 | 48.6163 | OK | 60.949
| Appui 4 | 1.5 | 23.5 | 4.5 | ST50 P | 7.545 | ST50 P | 7.545 | - | - | 60 | 7.3656 | 66 | 8.1022 | 93.12% | 93.12% |  |  |  | Appui 4 | A | 7.545 |  |  |  | 0 | 0 |  |  | 0 | 1.1 | 66 | 8.1022 | 18.5 | 20 | 454 | 0.058437 | 0.075315 | 0.042972 | 1 | 0.060252 | 0.0026543 | 7.3656 | 0 | 0 | 38.676 | 11.748 | 50.424 | [6 empty] | 60.8 |  |  |  | 104.2 | OK
| Travée 5 | 1.5 | 23.5 | 3 | ST35 P | 5.775 | ST35 P | 5.775 | - | - | 29 | 3.2334 | 37.12 | 4.1387 | 139.5% | 139.5% |  |  |  | Travée 5 | A | 5.775 | 9.5475 | 8.1898 | 116.6% | 0 | 0 | 9.5475 | 116.6% | 1 | 1.28 | 37.12 | 4.1387 | 20 | 20 | 454 | 0.024167 | 0.030582 | 0.11094 | 1 | 0.024466 | 0.0010778 | 3.2334 | 0 | 0 | 21.7523 | 6.6074 | 28.3597 | 70.12 | 53.5717 | 1.3089 |  | 0 | 0 | 52.1 | 82.5 | 1.1766 | 0.74301 | 40.319 | OK | 57.076
[12 empty] | #DIV/0! | 0 | #DIV/0! | #DIV/0! | #DIV/0! | [14 empty] | 1.1 | 0 | #DIV/0! | -0.5 | 20 | 454 | #DIV/0! | #DIV/0! | #DIV/0! | #DIV/0! | #DIV/0! | #DIV/0! | #DIV/0!
File B' - 3 | Travée 1 | 2.5 | 23.5 | 3 | ST25 P | 6.425 | ST25 P | 6.425 | - | - | 46 | 5.1257 | 58.88 | 6.5609 | 97.93% | 97.93% |  |  | File B' - 3 | Travée 1 | A | 6.425 | 11.455 | 8.8829 | 129% | 0 | 0 | 11.455 | 129% | 1 | 1.28 | 58.88 | 6.5609 | 20 | 20 | 454 | 0.023 | 0.029088 | 0.11682 | 1 | 0.023271 | 0.0010251 | 5.1257 | 0 | 0 | 34.5037 | 10.4806 | 44.9843 | 78.13 | 59.6913 | 1.3089 |  | 0 | 0 | 57.4 | 97.9 | 1.253 | 0.73467 | 44.9247 | OK | 64.899
| Appui 1 | 2 | 23.5 | 4.5 | ST50 P | 10.06 | ST50 P | 10.06 | - | - | 35 | 4.2218 | 38.5 | 4.644 | 216.6% | 216.6% |  |  |  | Appui 1 | A | 10.06 |  |  |  | 0 | 0 |  |  | 0 | 1.1 | 38.5 | 4.644 | 18.5 | 20 | 454 | 0.025566 | 0.032377 | 0.1046 | 1 | 0.025902 | 0.001141 | 4.2218 | 0 | 0 | 22.561 | 6.853 | 29.414 | [6 empty] | 81 |  |  |  | 91.8 | OK
| Travée 2 | 2 | 23.5 | 3 | ST25 P | 5.14 | 2 ST25 P | 10.3 | - | - | 1 | 0.11017 | 1.28 | 0.14101 | 3645% | 7304% |  |  |  | Travée 2 | A | 10.3 | 20.36 | 5.8673 | 347% | 0 | 0 | 20.36 | 347% | 1 | 1.28 | 1.28 | 0.14101 | 20 | 20 | 454 | 0.000625 | 0.00078149 | 4.4751 | 1 | 0.0006252 | 2.7542e-05 | 0.11017 | 0 | 0 | 0.75008 | 0.22784 | 0.97792 | 48.58 | 37.1151 | 1.3089 |  | 0 | 0 | 45.9 | 126.9 | 2.6122 | 0.94483 | 17.8127 | OK | 7.538
| Appui 2 | 2 | 23.5 | 4.5 | ST50 P | 10.06 | ST50 P | 10.06 | - | - | 51 | 6.1897 | 56.1 | 6.8086 | 147.8% | 147.8% |  |  |  | Appui 2 | A | 10.06 |  |  |  | 0 | 0 |  |  | 0 | 1.1 | 56.1 | 6.8086 | 18.5 | 20 | 454 | 0.037253 | 0.047468 | 0.070234 | 1 | 0.037975 | 0.0016729 | 6.1897 | 3 | 0 | 32.8746 | 9.9858 | 42.8604 | [6 empty] | 81 |  |  |  | 91.8 | OK
| Travée 3 | 2 | 23.5 | 3 | ST35 P | 7.7 | ST35 P | 7.7 | - | - | 56 | 6.2793 | 71.68 | 8.0375 | 95.8% | 95.8% |  |  |  | Travée 3 | A | 7.7 | 17.78 | 16.7736 | 106% | 2 | 6.3779 | 24.1579 | 144% | 1 | 1.28 | 71.68 | 8.0375 | 20 | 20 | 454 | 0.035 | 0.044544 | 0.075075 | 1 | 0.035635 | 0.0015698 | 6.2793 | 2 | 0 | 42.0045 | 12.759 | 54.7635 | 143.18 | 109.3895 | 1.3089 |  | 0 | 0 | 122.8 | 203.95 | 1.4244 | 0.85766 | 52.4993 | OK | 34.698
| Appui 3 | 2 | 23.5 | 4.5 | ST50 P | 10.1 | ST50 P | 10.1 | - | - | 79 | 9.6942 | 86.9 | 10.6636 | 94.71% | 94.71% |  |  |  | Appui 3 | A | 10.1 |  |  |  | 0 | 0 |  |  | 0 | 1.1 | 86.9 | 10.6636 | 18.5 | 20 | 454 | 0.057706 | 0.074344 | 0.043579 | 1 | 0.059475 | 0.00262 | 9.6942 | 0 | 0 | 50.9234 | 15.4682 | 66.3916 | [6 empty] | 81.3 |  |  |  | 198.6 | OK
| Travée 4 | 2 | 23.5 | 3 | ST35 P | 7.7 | ST35 P | 7.7 | ST25 P | 5.14 | 48 | 5.3681 | 61.44 | 6.8712 | 112.1% | 112.1% | 74.81% | ferro ECS zone 2 |  | Travée 4 | place | 5.14 | 15.24 | 16.1536 | 94.34% | 2 | 6.3779 | 21.6179 | 133.8% | 1 | 1.28 | 61.44 | 6.8712 | 20 | 20 | 454 | 0.03 | 0.03808 | 0.088412 | 1 | 0.030464 | 0.001342 | 5.3681 | 2 | 0 | 36.0038 | 10.9363 | 46.9402 | 137.34 | 104.9278 | 1.3089 |  | 0 | 0 | 99.3 | 180.6 | 1.315 | 0.72302 | 50.358 | OK | 51.774
| Appui 4 | 2 | 23.5 | 4.5 | ST50 P | 10.1 | ST50 P | 10.1 | - | - | 59 | 7.1829 | 64.9 | 7.9012 | 127.8% | 127.8% |  |  |  | Appui 4 | A | 10.1 |  |  |  | 0 | 0 |  |  | 0 | 1.1 | 64.9 | 7.9012 | 18.5 | 20 | 454 | 0.043097 | 0.055085 | 0.060038 | 1 | 0.044068 | 0.0019413 | 7.1829 | 0 | 0 | 38.0314 | 11.5522 | 49.5836 | [6 empty] | 81.3 |  |  |  | 136.6 | OK
| Travée 5 | 2 | 23.5 | 3 | ST35 P | 7.7 | ST35 P | 7.7 | - | - | 28 | 3.1112 | 35.84 | 3.9823 | 193.4% | 193.4% |  |  |  | Travée 5 | A | 7.7 | 12.75 | 7.9329 | 160.7% | 0 | 0 | 12.75 | 160.7% | 1 | 1.28 | 35.84 | 3.9823 | 20 | 20 | 454 | 0.0175 | 0.02207 | 0.15509 | 1 | 0.017656 | 0.00077779 | 3.1112 | 0 | 0 | 21.0022 | 6.3795 | 27.3818 | 68.29 | 52.1736 | 1.3089 |  | 0 | 0 | 68.3 | 108.95 | 1.5954 | 1.0001 | 39.2668 | OK | 20.467
[12 empty] | #DIV/0! | 0 | #DIV/0! | #DIV/0! | #DIV/0! | [13 empty] | 0 | 1.1 | 0 | #DIV/0! | -0.5 | 20 | 454 | #DIV/0! | #DIV/0! | #DIV/0! | #DIV/0! | #DIV/0! | #DIV/0! | #DIV/0!
File B' - 4 | Travée 1 | 3.5 | 23.5 | 3 | ST25 NP | 4.48 | ST25 NP | 4.48 | - | - | 5 | 0.55115 | 6.4 | 0.70548 | 635% | 635% |  |  | File B' - 4 | Travée 1 | A | 4.48 | 7.045 | 0.77097 | 913.8% | 0 | 0 | 10.234 | 1327% | 1 | 1.28 | 6.4 | 0.70548 | 20 | 20 | 454 | 0.0017857 | 0.0022341 | 1.5631 | 1 | 0.0017873 | 7.8736e-05 | 0.55115 | 0 | 0 | 3.7504 | 1.1392 | 4.8896 | 6.95 | 5.3098 | 1.3089 |  | 0 | 0 | 40.9 | 87.85 | 12.6403 | 5.8849 | 3.9962 | OK | -65.815
| Appui 1 | 4 | 23.5 | 4.5 | 1/3 ST35 | 5.13 | 1/3 ST35 | 5.13 | - | - | 1 | 0.11908 | 1.1 | 0.13099 | 3916% | 3916% |  |  |  | Appui 1 | A | 5.13 |  |  |  | 2 | 6.3779 |  |  | 0 | 1.1 | 1.1 | 0.13099 | 18.5 | 20 | 454 | 0.00036523 | 0.00045662 | 7.6615 | 1 | 0.0003653 | 1.6092e-05 | 0.11908 | 2 | 0 | 0.6446 | 0.1958 | 0.8404 | [6 empty] | 93.9 |  |  |  | 81.8 | Pbm
| Travée 2 | 4 | 23.5 | 3 | ST25 NP | 5.12 | ST25 P + ST25 NP | 15.4 | - | - | 50 | 5.5503 | 64 | 7.1044 | 72.07% | 216.8% |  |  |  | Travée 2 | A | 15.4 | 20.53 | 10.8753 | 188.8% | 0 | 0 | 26.9079 | 247.4% | 1 | 1.28 | 64 | 7.1044 | 20 | 20 | 454 | 0.015625 | 0.019686 | 0.17429 | 1 | 0.015749 | 0.00069379 | 5.5503 | 0 | 0 | 37.504 | 11.392 | 48.896 | 95.35 | 72.8474 | 1.3089 |  | 0 | 0 | 46 | 139.9 | 1.4672 | 0.48243 | 34.9617 | OK | 58.885
| Appui 2 | 4 | 23.5 | 4.5 | 1/3 ST35 | 5.13 | 1/3 ST35 | 5.13 | - | - | 56 | 6.7371 | 61.6 | 7.4108 | 69.22% | 69.22% |  |  |  | Appui 2 | A | 5.13 |  |  |  | 2 | 6.3779 |  |  | 0 | 1.1 | 61.6 | 7.4108 | 18.5 | 20 | 454 | 0.020453 | 0.025833 | 0.13199 | 1 | 0.020666 | 0.00091042 | 6.7371 | 2 | 0 | 36.0976 | 10.9648 | 47.0624 | [6 empty] | 93.9 |  |  |  | 92 | Pbm
| Travée 3 | 4 | 23.5 | 3 | ST25 NP + ST35 P | 20.52 | ST25 NP + ST35 P | 20.52 | - | - | 103 | 11.5323 | 131.84 | 14.7613 | 139% | 139% |  |  |  | Travée 3 | A | 20.52 | 25.65 | 23.6494 | 108.5% | 0 | 0 | 32.0279 | 135.4% | 1 | 1.28 | 131.84 | 14.7613 | 20 | 20 | 454 | 0.032188 | 0.040904 | 0.082067 | 1 | 0.032723 | 0.0014415 | 11.5323 | 3 | 0 | 77.2582 | 23.4675 | 100.7258 | 205.54 | 157.0326 | 1.3089 |  | 0 | 0 | 180 | 273.9 | 1.3326 | 0.87574 | 75.3647 | OK | 46.094
| Appui 3 | 4 | 23.5 | 4.5 | 1/3 ST35 | 5.13 | 1/3 ST35 | 5.13 | - | - | 78 | 9.423 | 85.8 | 10.3653 | 49.49% | 49.49% |  |  |  | Appui 3 | A | 5.13 |  |  |  | 2 | 6.3779 |  |  | 0 | 1.1 | 85.8 | 10.3653 | 18.5 | 20 | 454 | 0.028488 | 0.036132 | 0.093367 | 1 | 0.028906 | 0.0012734 | 9.423 | 2 | 0 | 50.2788 | 15.2724 | 65.5512 | [6 empty] | 93.9 |  |  |  | 273 | OK
| Travée 4 | 4 | 23.5 | 3 | ST25 NP + ST35 P | 20.52 | ST25 NP + ST35 P | 20.52 | ST25 NP + ST25 P | 15.4 | 95 | 10.6226 | 121.6 | 13.597 | 150.9% | 150.9% | 113.3% | ferro ECS zone 2 |  | Travée 4 | place | 15.4 | 20.53 | 22.9537 | 89.44% | 0 | 0 | 26.9079 | 117.2% | 1 | 1.28 | 121.6 | 13.597 | 20 | 20 | 454 | 0.029687 | 0.037677 | 0.089394 | 1 | 0.030142 | 0.0013278 | 10.6226 | 0 | 0 | 71.2576 | 21.6448 | 92.9024 | 199.15 | 152.1506 | 1.3089 |  | 0 | 0 | 136.5 | 230.4 | 1.1569 | 0.68541 | 73.0217 | OK | 82.565
| Appui 4 | 4 | 23.5 | 4.5 | 1/3 ST35 | 5.13 | 1/3 ST35 | 5.13 | - | - | 63 | 7.5892 | 69.3 | 8.3482 | 61.45% | 61.45% |  |  |  | Appui 4 | A | 5.13 |  |  |  | 2 | 6.3779 |  |  | 0 | 1.1 | 69.3 | 8.3482 | 18.5 | 20 | 454 | 0.023009 | 0.029101 | 0.11677 | 1 | 0.02328 | 0.0010256 | 7.5892 | 2 | 0 | 40.6098 | 12.3354 | 52.9452 | [6 empty] | 93.9 |  |  |  | 273 | OK
| Travée 5 | 4 | 23.5 | 3 | ST25 NP + ST35 P | 20.52 | ST25 NP + ST35 P | 20.52 | - | - | 82 | 9.1496 | 104.96 | 11.7115 | 175.2% | 175.2% |  |  |  | Travée 5 | A | 20.52 | 23.085 | 15.8856 | 145.3% | 0 | 0 | 26.274 | 165.4% | 1 | 1.28 | 104.96 | 11.7115 | 20 | 20 | 454 | 0.025625 | 0.032453 | 0.10435 | 1 | 0.025962 | 0.0011437 | 9.1496 | 0 | 0 | 61.5066 | 18.6829 | 80.1894 | 139.61 | 106.662 | 1.3089 |  | 0 | 0 | 180 | 226.95 | 1.6256 | 1.2893 | 80.2758 | OK | -38.897

## Files A-Middle strip HS
[25 empty] | 0.96 | 3.3218 | 3.189
|  | Largeur bande (m) | Ep. Dalle (cm) | Enrobage (cm) | Ferraillage Ind 0 |  | Ferraillage Ind A |  | Ferraillage en place |  |  |  | Moment ELU -Etabs [kN.m] | Ath - ELU (cm2) | M ind0 / Metabs | M indA / Metabs | M sond / Metabs | Réf. Sondages | Fac T | 0.72 | indice ? | section |  | Etabs |  | renf. |  | total | [5 empty] | Calcul As-flexion
[5 empty] | Ferraillage | Section (cm2) | Ferraillage | Section (cm2) | Sondage | Section (cm2) | Moment ELU -Etabs [kN.m] - Sans piano | Ath - ELU (cm2) Sans Piano | [6 empty] | Fac A | 0.72 | plan | répartie | totale | totale |  | bande | cm² | [6 empty] | d | fcd | fyd | μedu | χu | εst | δst | ϖ | rho_st | As
File A' - 2 | Travée 1 | 5.35 | 26 | 3 | ST25 P | 13.878 | ST25 P | 13.878 | - | - | 77 | 7.5923 | 55.44 | 5.4664 | 253.9% | 253.9% |  |  | File A' - 2 | Travée 1 | A | 13.878 | 13.878 | 8.2777 | 167.7% | 0 | 0 | 13.878 | 167.7% | 1 | 0.72 | 55.44 | 5.4664 | 22.5 | 20 | 454 | 0.014215 | 0.017897 | 0.19207 | 1 | 0.014317 | 0.00063072 | 7.5923
| Appui 1 | 5.35 | 25 | 6 | - |  | - |  | - | - | 65 | 7.8089 | 46.8 | 5.6224 | 0% | 0% |  |  |  | Appui 1 | A | 0 |  |  |  | 0 | 0 |  |  | 0 | 0.72 | 46.8 | 5.6224 | 18.5 | 20 | 454 | 0.017749 | 0.022387 | 0.15284 | 1 | 0.01791 | 0.00078898 | 7.8089
| Travée 2 | 4.175 | 23.5 | 3 | ST35 P + ST25 NP | 21.545 | ST35 P + ST25 NP | 21.545 | - | - | 110 | 12.3209 | 79.2 | 8.871 | 242.9% | 242.9% |  |  |  | Travée 2 | A | 21.545 | 21.545 | 14.5138 | 148.4% | 0 | 0 | 21.545 | 148.4% | 1 | 0.72 | 79.2 | 8.871 | 20 | 20 | 454 | 0.032934 | 0.041869 | 0.080094 | 1 | 0.033495 | 0.0014756 | 12.3209
| Appui 2 | 3 | 22 | 3 | - |  | - |  | - | - | 65 | 7.8655 | 46.8 | 5.6632 | 0% | 0% |  |  |  | Appui 2 | A | 0 |  |  |  | 0 | 0 |  |  | 0 | 0.72 | 46.8 | 5.6632 | 18.5 | 20 | 454 | 0.031653 | 0.040213 | 0.083536 | 1 | 0.032171 | 0.0014172 | 7.8655 | Piano
| Travée 3 | 3 | 23.5 | 3 | ST25 NP | 3.84 | ST25 NP | 3.84 | - | - | 1 | 0.11016 | 0.72 | 0.079312 | 4842% | 4842% |  |  |  | Travée 3 | A | 3.84 | 3.84 | 2.9538 | 130% | 0 | 0 | 3.84 | 130% | 1 | 0.72 | 0.72 | 0.079312 | 20 | 20 | 454 | 0.00041667 | 0.00052094 | 6.7151 | 1 | 0.00041675 | 1.8359e-05 | 0.11016
| Appui 3 | 3 | 25 | 6 | - |  | - |  | - | - | 1 | 0.11909 | 0.72 | 0.085745 | 0% | 0% |  |  |  | Appui 3 | A | 0 |  |  |  | 0 | 0 |  |  | 0 | 0.72 | 0.72 | 0.085745 | 18.5 | 20 | 454 | 0.00048697 | 0.00060887 | 5.7449 | 1 | 0.00048709 | 2.1458e-05 | 0.11909
| Travée 4 | 3 | 23.5 | 3 | ST25 NP | 3.84 | ST25 NP | 3.84 | - | - | 1 | 0.11016 | 0.72 | 0.079312 | 4842% | 4842% |  |  |  | Travée 4 | A | 3.84 | 3.84 | 2.6002 | 147.7% | 0 | 0 | 5.38 | 206.9% | 1 | 0.72 | 0.72 | 0.079312 | 20 | 20 | 454 | 0.00041667 | 0.00052094 | 6.7151 | 1 | 0.00041675 | 1.8359e-05 | 0.11016
| Appui 4 | 3 | 22 | 3 | - |  | - |  | - | - | 57 | 6.8834 | 63 | 4.9561 | 0% | 0% |  |  |  | Appui 4 | A | 0 |  |  |  | 0.96582 | 3.08 |  |  | 0 | 0.72 | 41.04 | 4.9561 | 18.5 | 20 | 454 | 0.027757 | 0.035192 | 0.095954 | 1 | 0.028154 | 0.0012403 | 6.8834
| Travée 5 | 4.175 | 23.5 | 3 | ST25 P | 10.789 | ST25 P + ST25 NP | 16.17 | - | - | 100 | 11.1832 | 100 | 8.0519 | 134% | 200.8% |  |  |  | Travée 5 | A | 16.17 | 16.17 | 12.6879 | 127.4% | 0 | 0 | 20.79 | 163.9% | 1 | 0.72 | 72 | 8.0519 | 20 | 20 | 454 | 0.02994 | 0.038003 | 0.088598 | 1 | 0.030402 | 0.0013393 | 11.1832
| Appui 5 | 5.35 | 25 | 6 | - |  | - |  | - | - | 50 | 5.9943 | 50 | 4.3159 | 0% | 0% |  |  |  | Appui 5 | A | 0 |  |  |  | 1.9316 | 6.1599 |  |  | 0 | 0.72 | 36 | 4.3159 | 18.5 | 20 | 454 | 0.013653 | 0.017185 | 0.20017 | 1 | 0.013748 | 0.00060564 | 5.9943
| Travée 6 | 5.35 | 26 | 3 | ST25 P | 13.878 | ST25 P | 13.878 | - | - | 86 | 8.4869 | 85 | 6.1106 | 227.1% | 227.1% |  |  |  | Travée 6 | A | 13.878 | 13.878 | 8.2685 | 167.8% | 0 | 0 | 16.958 | 205.1% | 1 | 0.72 | 61.92 | 6.1106 | 22.5 | 20 | 454 | 0.015876 | 0.020005 | 0.17145 | 1 | 0.016004 | 0.00070504 | 8.4869
[12 empty] | #DIV/0! |  | #DIV/0! | #DIV/0! | #DIV/0! | [14 empty] | 0.72 | 0 | #DIV/0! | -0.5 | 20 | 454 | #DIV/0! | #DIV/0! | #DIV/0! | #DIV/0! | #DIV/0! | #DIV/0! | #DIV/0!
File A' - 3 | Travée 1 | 5.3 | 26 | 3 | ST25 P | 13.621 | ST25 P | 13.621 | - | - | 70 | 6.898 | 70 | 4.9665 | 274.3% | 274.3% |  |  | File A' - 3 | Travée 1 | A | 13.621 | 13.621 | 8.3903 | 162.3% | 0 | 0 | 13.621 | 162.3% | 1 | 0.72 | 50.4 | 4.9665 | 22.5 | 20 | 454 | 0.013044 | 0.016413 | 0.20974 | 1 | 0.013131 | 0.00057844 | 6.898
| Appui 1 | 5.3 | 25 | 6 | - |  | - |  | - | - | 79 | 9.5106 | 79 | 6.8476 | 0% | 0% |  |  |  | Appui 1 | A | 0 |  |  |  | 0 | 0 |  |  | 0 | 0.72 | 56.88 | 6.8476 | 18.5 | 20 | 454 | 0.021776 | 0.027523 | 0.12367 | 1 | 0.022018 | 0.00096997 | 9.5106
| Travée 2 | 5.3 | 23.5 | 3 | ST35 P + ST35 NP | 27.189 | ST35 P + ST35 NP | 27.189 | - | - | 157 | 17.6233 | 158 | 12.6888 | 214.3% | 214.3% |  |  |  | Travée 2 | A | 27.189 | 27.189 | 19.2299 | 141.4% | 0 | 0 | 27.189 | 141.4% | 1 | 0.72 | 113.04 | 12.6888 | 20 | 20 | 454 | 0.037028 | 0.047176 | 0.070691 | 1 | 0.03774 | 0.0016626 | 17.6233
| Appui 2 | 5.3 | 22 | 3 | - |  | - |  | - | - | 72 | 8.6592 | 70 | 6.2347 | 0% | 0% |  |  |  | Appui 2 | A | 0 |  |  |  | 0 | 0 |  |  | 0 | 0.72 | 51.84 | 6.2347 | 18.5 | 20 | 454 | 0.019846 | 0.025059 | 0.13617 | 1 | 0.020047 | 0.00088315 | 8.6592
| Travée 3 | 5.3 | 23.5 | 3 | ST35 NP | 6.784 | ST35 NP | 6.784 | - | - | 1 | 0.11015 | 0 | 0.079305 | 8554% | 8554% |  |  |  | Travée 3 | A | 6.784 | 6.784 | 3.2395 | 209.4% | 0 | 0 | 6.784 | 209.4% | 1 | 0.72 | 0.72 | 0.079305 | 20 | 20 | 454 | 0.00023585 | 0.00029485 | 11.8671 | 1 | 0.00023588 | 1.0391e-05 | 0.11015
| Appui 3 | 5.3 | 25 | 6 | - |  | - |  | - | - | 1 | 0.11908 | 0 | 0.085736 | 0% | 0% |  |  |  | Appui 3 | A | 0 |  |  |  | 0 | 0 |  |  | 0 | 0.72 | 0.72 | 0.085736 | 18.5 | 20 | 454 | 0.00027565 | 0.0003446 | 10.1531 | 1 | 0.00027568 | 1.2145e-05 | 0.11908
| Travée 4 | 5.3 | 23.5 | 3 | ST35 NP | 6.784 | ST35 NP | 6.784 | - | - | 1 | 0.11015 | 0 | 0.079305 | 8554% | 8554% |  |  |  | Travée 4 | A | 6.784 | 6.784 | 3.021 | 224.6% | 0 | 0 | 6.784 | 224.6% | 1 | 0.72 | 0.72 | 0.079305 | 20 | 20 | 454 | 0.00023585 | 0.00029485 | 11.8671 | 1 | 0.00023588 | 1.0391e-05 | 0.11015
| Appui 4 | 5.3 | 22 | 3 | - |  | - |  | - | - | 67 | 8.0522 | 67 | 5.7976 | 0% | 0% |  |  |  | Appui 4 | A | 0 |  |  |  | 0 | 0 |  |  | 0 | 0.72 | 48.24 | 5.7976 | 18.5 | 20 | 454 | 0.018468 | 0.023303 | 0.1467 | 1 | 0.018642 | 0.00082123 | 8.0522
| Travée 5 | 5.3 | 23.5 | 3 | ST25 P + ST35 NP | 20.405 | ST25 P + ST35 NP | 20.405 | - | - | 147 | 16.4802 | 147 | 11.8658 | 172% | 172% |  |  |  | Travée 5 | A | 20.405 | 20.405 | 17.7944 | 114.7% | 0 | 0 | 20.405 | 114.7% | 1 | 0.72 | 105.84 | 11.8658 | 20 | 20 | 454 | 0.03467 | 0.044116 | 0.075837 | 1 | 0.035293 | 0.0015547 | 16.4802
| Appui 5 | 5.3 | 25 | 6 | - |  | - |  | - | - | 70 | 8.4163 | 70 | 6.0598 | 0% | 0% |  |  |  | Appui 5 | A | 0 |  |  |  | 0 | 0 |  |  | 0 | 0.72 | 50.4 | 6.0598 | 18.5 | 20 | 454 | 0.019295 | 0.024356 | 0.1402 | 1 | 0.019485 | 0.00085837 | 8.4163
| Travée 6 | 5.3 | 26 | 3 | ST25 P | 13.621 | ST25 P | 13.621 | - | - | 72 | 7.0964 | 72 | 5.1094 | 266.6% | 266.6% |  |  |  | Travée 6 | A | 13.621 | 13.621 | 8.1393 | 167.3% | 0 | 0 | 13.621 | 167.3% | 1 | 0.72 | 51.84 | 5.1094 | 22.5 | 20 | 454 | 0.013417 | 0.016886 | 0.20378 | 1 | 0.013508 | 0.00059509 | 7.0964
[12 empty] | #DIV/0! | 0 | #DIV/0! | #DIV/0! | #DIV/0! | [14 empty] | 0.72 | 0 | #DIV/0! | -0.5 | 20 | 454 | #DIV/0! | #DIV/0! | #DIV/0! | #DIV/0! | #DIV/0! | #DIV/0! | #DIV/0!
File A' - 4 | Travée 1 | 5.3 | 26 | 3 | ST25 P | 13.621 | ST25 P | 13.621 | - | - | 65 | 6.4022 | 65 | 4.6096 | 295.5% | 295.5% |  |  | File A' - 4 | Travée 1 | A | 13.621 | 13.621 | 8.5602 | 159.1% | 0 | 0 | 13.621 | 159.1% | 1 | 0.72 | 46.8 | 4.6096 | 22.5 | 20 | 454 | 0.012113 | 0.015234 | 0.22625 | 1 | 0.012187 | 0.00053687 | 6.4022
| Appui 1 | 5.3 | 25 | 6 | - |  | - |  | - | - | 91 | 10.974 | 90 | 7.9013 | 0% | 0% |  |  |  | Appui 1 | A | 0 |  |  |  | 0 | 0 |  |  | 0 | 0.72 | 65.52 | 7.9013 | 18.5 | 20 | 454 | 0.025084 | 0.031758 | 0.10671 | 1 | 0.025406 | 0.0011192 | 10.974
| Travée 2 | 5.3 | 23.5 | 3 | ST35 P + ST35 NP | 27.189 | ST35 P + ST35 NP | 27.189 | ST35 P + ST25 NP | 27.189 | 172 | 19.3434 | 172 | 13.9272 | 195.2% | 195.2% | 195.2% | ferro ECS zone 2 |  | Travée 2 | place | 27.189 | 27.189 | 21.6527 | 125.6% | 0 | 0 | 27.189 | 125.6% | 1 | 0.72 | 123.84 | 13.9272 | 20 | 20 | 454 | 0.040566 | 0.05178 | 0.064094 | 1 | 0.041424 | 0.0018248 | 19.3434
| Appui 2 | 5.3 | 22 | 3 | - |  | - |  | - |  | 87 | 10.4856 | 84 | 7.5497 | 0% | 0% |  |  |  | Appui 2 | A | 0 |  |  |  | 0 | 0 |  |  | 0 | 0.72 | 62.64 | 7.5497 | 18.5 | 20 | 454 | 0.023981 | 0.030345 | 0.11184 | 1 | 0.024276 | 0.0010694 | 10.4856
| Travée 3 | 5.3 | 23.5 | 3 | ST35 NP | 6.784 | ST35 NP | 6.784 | ST25 NP | 6.784 | 1 | 0.11015 | 0 | 0.079305 | 8554% | 8554% | 8554% | ferro ECS zone 2 |  | Travée 3 | place | 6.784 | 6.784 | 3.897 | 174.1% | 0 | 0 | 6.784 | 174.1% | 1 | 0.72 | 0.72 | 0.079305 | 20 | 20 | 454 | 0.00023585 | 0.00029485 | 11.8671 | 1 | 0.00023588 | 1.0391e-05 | 0.11015
| Appui 3 | 5.3 | 25 | 6 | - |  | - |  | - |  | 1 | 0.11908 | 0 | 0.085736 | 0% | 0% |  |  |  | Appui 3 | A | 0 |  |  |  | 0 | 0 |  |  | 0 | 0.72 | 0.72 | 0.085736 | 18.5 | 20 | 454 | 0.00027565 | 0.0003446 | 10.1531 | 1 | 0.00027568 | 1.2145e-05 | 0.11908
| Travée 4 | 5.3 | 23.5 | 3 | ST35 NP | 6.784 | ST35 NP | 6.784 | ST25 NP | 6.784 | 1 | 0.11015 | 0 | 0.079305 | 8554% | 8554% | 8554% | ferro ECS zone 2 |  | Travée 4 | place | 6.784 | 6.784 | 3.152 | 215.2% | 0 | 0 | 6.784 | 215.2% | 1 | 0.72 | 0.72 | 0.079305 | 20 | 20 | 454 | 0.00023585 | 0.00029485 | 11.8671 | 1 | 0.00023588 | 1.0391e-05 | 0.11015
| Appui 4 | 5.3 | 22 | 3 | - |  | - |  | - |  | 70 | 8.4163 | 70 | 6.0598 | 0% | 0% |  |  |  | Appui 4 | A | 0 |  |  |  | 0 | 0 |  |  | 0 | 0.72 | 50.4 | 6.0598 | 18.5 | 20 | 454 | 0.019295 | 0.024356 | 0.1402 | 1 | 0.019485 | 0.00085837 | 8.4163
| Travée 5 | 5.3 | 23.5 | 3 | ST25 P + ST35 NP | 20.405 | ST25 P + ST35 NP | 20.405 | ST25 P + ST25 NP | 20.405 | 147 | 16.4802 | 147 | 11.8658 | 172% | 172% | 172% | ferro ECS zone 2 |  | Travée 5 | place | 20.405 | 20.405 | 17.7071 | 115.2% | 0 | 0 | 20.405 | 115.2% | 1 | 0.72 | 105.84 | 11.8658 | 20 | 20 | 454 | 0.03467 | 0.044116 | 0.075837 | 1 | 0.035293 | 0.0015547 | 16.4802
| Appui 5 | 5.3 | 25 | 6 | - |  | - |  | - | - | 65 | 7.8096 | 65 | 5.6229 | 0% | 0% |  |  |  | Appui 5 | A | 0 |  |  |  | 0 | 0 |  |  | 0 | 0.72 | 46.8 | 5.6229 | 18.5 | 20 | 454 | 0.017917 | 0.0226 | 0.15136 | 1 | 0.01808 | 0.00079649 | 7.8096
| Travée 6 | 5.3 | 26 | 3 | ST25 P | 13.621 | ST25 P | 13.621 | - | - | 73 | 7.1956 | 73 | 5.1809 | 262.9% | 262.9% |  |  |  | Travée 6 | A | 13.621 | 13.621 | 7.9923 | 170.4% | 0 | 0 | 13.621 | 170.4% | 1 | 0.72 | 52.56 | 5.1809 | 22.5 | 20 | 454 | 0.013604 | 0.017122 | 0.20092 | 1 | 0.013697 | 0.00060341 | 7.1956
[12 empty] | #DIV/0! |  | #DIV/0! | #DIV/0! | #DIV/0! | [14 empty] | 0.72 | 0 | #DIV/0! | -0.5 | 20 | 454 | #DIV/0! | #DIV/0! | #DIV/0! | #DIV/0! | #DIV/0! | #DIV/0! | #DIV/0!
File A' - 5 | Travée 1 | 5.3 | 26 | 3 | ST25 P | 13.621 | ST25 P | 13.621 | - | - | 70 | 6.898 | 70 | 4.9665 | 274.3% | 274.3% |  |  | File A' - 5 | Travée 1 | A | 13.621 | 13.621 | 8.3027 | 164.1% | 0 | 0 | 13.621 | 164.1% | 1 | 0.72 | 50.4 | 4.9665 | 22.5 | 20 | 454 | 0.013044 | 0.016413 | 0.20974 | 1 | 0.013131 | 0.00057844 | 6.898
| Appui 1 | 5.3 | 25 | 6 | - |  | - |  | - | - | 77 | 9.2672 | 77 | 6.6724 | 0% | 0% |  |  |  | Appui 1 | A | 0 |  |  |  | 0 | 0 |  |  | 0 | 0.72 | 55.44 | 6.6724 | 18.5 | 20 | 454 | 0.021225 | 0.026819 | 0.12701 | 1 | 0.021455 | 0.00094515 | 9.2672
| Travée 2 | 5.3 | 23.5 | 3 | ST35 P + ST35 NP | 27.189 | ST35 P + ST35 NP | 27.189 | - | - | 165 | 18.5399 | 165 | 13.3487 | 203.7% | 203.7% |  |  |  | Travée 2 | A | 27.189 | 27.189 | 20.6795 | 131.5% | 0 | 0 | 27.189 | 131.5% | 1 | 0.72 | 118.8 | 13.3487 | 20 | 20 | 454 | 0.038915 | 0.049629 | 0.067023 | 1 | 0.039703 | 0.001749 | 18.5399
| Appui 2 | 5.3 | 22 | 3 | - |  | - |  | - | - | 92 | 11.0962 | 93 | 7.9893 | 0% | 0% |  |  |  | Appui 2 | A | 0 |  |  |  | 0 | 0 |  |  | 0 | 0.72 | 66.24 | 7.9893 | 18.5 | 20 | 454 | 0.025359 | 0.032112 | 0.10549 | 1 | 0.025689 | 0.0011317 | 11.0962
| Travée 3 | 5.3 | 23.5 | 3 | ST35 NP | 6.784 | ST35 NP | 6.784 | - | - | 1 | 0.11015 | 0 | 0.079305 | 8554% | 8554% |  |  |  | Travée 3 | A | 6.784 | 6.784 | 4.1168 | 164.8% | 0 | 0 | 9.864 | 239.6% | 1 | 0.72 | 0.72 | 0.079305 | 20 | 20 | 454 | 0.00023585 | 0.00029485 | 11.8671 | 1 | 0.00023588 | 1.0391e-05 | 0.11015
| Appui 3 | 5.3 | 25 | 6 | - |  | - |  | - | - | 1 | 0.11908 | 0 | 0.085736 | 0% | 0% |  |  |  | Appui 3 | A | 0 |  |  |  | 1.9316 | 6.1599 |  |  | 0 | 0.72 | 0.72 | 0.085736 | 18.5 | 20 | 454 | 0.00027565 | 0.0003446 | 10.1531 | 1 | 0.00027568 | 1.2145e-05 | 0.11908
| Travée 4 | 5.3 | 23.5 | 3 | ST35 NP | 6.784 | ST35 NP | 6.784 | - | - | 1 | 0.11015 | 0 | 0.079305 | 8554% | 8554% |  |  |  | Travée 4 | A | 6.784 | 6.784 | 7.1384 | 95.03% | 0 | 0 | 12.9439 | 181.3% | 1 | 0.72 | 0.72 | 0.079305 | 20 | 20 | 454 | 0.00023585 | 0.00029485 | 11.8671 | 1 | 0.00023588 | 1.0391e-05 | 0.11015
| Appui 4 | 5.3 | 22 | 3 | - |  | - |  | - | - | 160 | 19.4896 | 165 | 14.0325 | 0% | 0% |  |  |  | Appui 4 | A | 0 |  |  |  | 1.9316 | 6.1599 |  |  | 0 | 0.72 | 115.2 | 14.0325 | 18.5 | 20 | 454 | 0.044103 | 0.056402 | 0.058555 | 1 | 0.045121 | 0.0019877 | 19.4896
| Travée 5 | 5.3 | 23.5 | 3 | ST25 P + ST35 NP | 20.405 | ST25 P + ST35 NP | 20.405 | - | - | 145 | 16.252 | 145 | 11.7014 | 174.4% | 174.4% |  |  |  | Travée 5 | A | 20.405 | 20.405 | 19.8361 | 102.9% | 0 | 0 | 26.5649 | 133.9% | 1 | 0.72 | 104.4 | 11.7014 | 20 | 20 | 454 | 0.034198 | 0.043505 | 0.076951 | 1 | 0.034804 | 0.0015332 | 16.252
| Appui 5 | 5.3 | 25 | 6 | - |  | - |  | - | - | 26 | 3.1068 | 26 | 2.2369 | 0% | 0% |  |  |  | Appui 5 | A | 0 |  |  |  | 1.9316 | 6.1599 |  |  | 0 | 0.72 | 18.72 | 2.2369 | 18.5 | 20 | 454 | 0.0071668 | 0.0089908 | 0.38579 | 1 | 0.0071926 | 0.00031686 | 3.1068
| Travée 6 | 5.3 | 26 | 3 | ST25 P | 13.621 | ST25 P | 13.621 | ST25 NP | 6.784 | 1 | 0.097904 | 0 | 0.070491 | 19323% | 19323% |  |  |  | Travée 6 | A | 13.621 | 13.621 | 1.1889 | 1146% | 0 | 0 | 16.701 | 1405% | 1 | 0.72 | 0.72 | 0.070491 | 22.5 | 20 | 454 | 0.00018635 | 0.00023296 | 15.0206 | 1 | 0.00018637 | 8.21e-06 | 0.097904
[12 empty] | #DIV/0! |  | #DIV/0! | #DIV/0! | #DIV/0! | [14 empty] | 0.72 | 0 | #DIV/0! | -0.5 | 20 | 454 | #DIV/0! | #DIV/0! | #DIV/0! | #DIV/0! | #DIV/0! | #DIV/0! | #DIV/0!
File A' - 6 | Travée 1 | 5.25 | 26 | 3 | ST25 P + ST25 NP | 20.2125 | ST25 P + ST25 NP | 20.2125 | - | - | 83 | 8.1898 | 84 | 5.8966 | 342.8% | 342.8% |  |  | File A' - 6 | Travée 1 | A | 20.2125 | 20.2125 | 7.8811 | 256.5% | 0 | 0 | 20.2125 | 256.5% | 1 | 0.72 | 59.76 | 5.8966 | 22.5 | 20 | 454 | 0.015614 | 0.019673 | 0.17441 | 1 | 0.015738 | 0.00069331 | 8.1898
| Appui 1 | 5.25 | 25 | 6 | - |  | - |  | - | - | 46 | 5.5124 | 47 | 3.9689 | 0% | 0% |  |  |  | Appui 1 | A | 0 |  |  |  | 0 | 0 |  |  | 0 | 0.72 | 33.12 | 3.9689 | 18.5 | 20 | 454 | 0.0128 | 0.016104 | 0.21383 | 1 | 0.012883 | 0.00056755 | 5.5124
| Travée 2 | 5.25 | 23.5 | 3 | ST35 P + ST25 NP | 26.9325 | ST35 P + ST25 NP | 26.9325 | - | - | 125 | 13.9777 | 125 | 10.064 | 267.6% | 267.6% |  |  |  | Travée 2 | A | 26.9325 | 26.9325 | 12.0484 | 223.5% | 0 | 0 | 26.9325 | 223.5% | 1 | 0.72 | 90 | 10.064 | 20 | 20 | 454 | 0.029762 | 0.037773 | 0.089159 | 1 | 0.030218 | 0.0013312 | 13.9777

## Files B-Middle strip HS
[25 empty] | 0.96 | 3.3218 | 3.189
|  | Largeur bande (m) | Ep. Dalle (cm) | Enrobage (cm) | Ferraillage Ind 0 |  | Ferraillage Ind A |  | Ferraillage en place |  |  |  | Moment ELU -Etabs [kN.m] | Ath - ELU (cm2) | M ind0 / Metabs | M indA / Metabs | M sond / Metabs | Réf. Sondages | Fac T | 0.72 | indice ? | section |  | Etabs |  | renf. |  | total | [5 empty] | Calcul As-flexion
[5 empty] | Ferraillage | Section (cm2) | Ferraillage | Section (cm2) | Sondage | Section (cm2) | Moment ELU -Etabs [kN.m] sans piano | Ath - ELU (cm2) sans piano | [6 empty] | Fac A | 0.72 | plan | répartie | totale | totale |  | bande | cm² | [6 empty] | d | fcd | fyd | μedu | χu | εst | δst | ϖ | rho_st | As
File B' - 1 | Travée 1 | 4 | 23.5 | 3 | ST35 NP | 5.12 | ST35 NP | 5.12 | - | - | 75 | 8.359 | 54 | 6.0185 | 85.07% | 85.07% |  |  | File B' - 1 | Travée 1 | A | 5.12 | 10.15 | 6.0614 | 167.5% | 0 | 0 | 10.15 | 167.5% | 1 | 0.72 | 54 | 6.0185 | 20 | 20 | 454 | 0.023438 | 0.029648 | 0.11455 | 1 | 0.023719 | 0.0010449 | 8.359
| Appui 1 | 4 | 23.5 | 4.5 | 1/2 ST50 | 10.06 | 1/2 ST50 | 10.06 | - | - | 1 | 0.11908 | 0.72 | 0.08574 | 11733% | 11733% |  |  |  | Appui 1 | A | 10.06 |  |  |  | 0 | 0 |  |  | 0 | 0.72 | 0.72 | 0.08574 | 18.5 | 20 | 454 | 0.00036523 | 0.00045662 | 7.6615 | 1 | 0.0003653 | 1.6092e-05 | 0.11908
| Travée 2 | 4 | 23.5 | 3 | ST35 P +ST35 NP | 20.52 | ST35 P +ST35 NP | 20.52 | - | - | 39 | 4.3217 | 28.08 | 3.1116 | 659.5% | 659.5% |  |  |  | Travée 2 | A | 20.52 | 30.58 | 5.1866 | 589.6% | 0 | 0 | 30.58 | 589.6% | 1 | 0.72 | 28.08 | 3.1116 | 20 | 20 | 454 | 0.012188 | 0.015328 | 0.22483 | 1 | 0.012263 | 0.00054021 | 4.3217
| Appui 2 | 4 | 23.5 | 4.5 | 1/2 ST50 | 10.06 | 1/2 ST50 | 10.06 | - | - | 47 | 5.6448 | 33.84 | 4.0642 | 247.5% | 247.5% |  |  |  | Appui 2 | A | 10.06 |  |  |  | 0 | 0 |  |  | 0 | 0.72 | 33.84 | 4.0642 | 18.5 | 20 | 454 | 0.017166 | 0.021645 | 0.1582 | 1 | 0.017316 | 0.00076281 | 5.6448
| Travée 3 | 4.4 | 23.5 | 3 | ST35 P +ST35 NP | 22.572 | ST35 P +ST35 NP | 22.572 | - | - | 105 | 11.7417 | 75.6 | 8.454 | 267% | 267% |  |  |  | Travée 3 | A | 22.572 | 32.632 | 13.9179 | 234.5% | 0 | 0 | 32.632 | 234.5% | 1 | 0.72 | 75.6 | 8.454 | 20 | 20 | 454 | 0.02983 | 0.03786 | 0.088945 | 1 | 0.030288 | 0.0013343 | 11.7417
| Appui 3 | 4.4 | 23.5 | 4.5 | 1/2 ST50 | 10.06 | 1/2 ST50 | 10.06 | - | - | 79 | 9.5326 | 56.88 | 6.8635 | 146.6% | 146.6% |  |  |  | Appui 3 | A | 10.06 |  |  |  | 0 | 0 |  |  | 0 | 0.72 | 56.88 | 6.8635 | 18.5 | 20 | 454 | 0.02623 | 0.033229 | 0.10183 | 1 | 0.026584 | 0.0011711 | 9.5326
| Travée 4 | 4.4 | 23.5 | 3 | ST35 P +ST35 NP | 22.572 | ST35 P +ST35 NP | 22.572 | ST35 P +ST25 NP | 22.572 | 102 | 11.4011 | 73.44 | 8.2088 | 275% | 275% | 275% | ferro ECS zone 2 |  | Travée 4 | place | 22.572 | 32.632 | 13.8866 | 235% | 0 | 0 | 32.632 | 235% | 1 | 0.72 | 73.44 | 8.2088 | 20 | 20 | 454 | 0.028977 | 0.036762 | 0.091707 | 1 | 0.02941 | 0.0012956 | 11.4011
| Appui 4 | 5 | 23.5 | 4.5 | 1/2 ST50 | 10.06 | 1/2 ST50 | 10.06 | - | - | 52 | 6.239 | 37.44 | 4.4921 | 224% | 224% |  |  |  | Appui 4 | A | 10.06 |  |  |  | 0 | 0 |  |  | 0 | 0.72 | 37.44 | 4.4921 | 18.5 | 20 | 454 | 0.015194 | 0.019138 | 0.17938 | 1 | 0.015311 | 0.00067448 | 6.239
| Travée 5 | 5 | 23.5 | 3 | ST35 P +ST35 NP | 25.65 | ST35 P +ST35 NP | 25.65 | - | - | 110 | 12.2859 | 79.2 | 8.8458 | 290% | 290% |  |  |  | Travée 5 | A | 25.65 | 30.68 | 11.0918 | 276.6% | 0 | 0 | 30.68 | 276.6% | 1 | 0.72 | 79.2 | 8.8458 | 20 | 20 | 454 | 0.0275 | 0.034861 | 0.096898 | 1 | 0.027889 | 0.0012286 | 12.2859
[12 empty] | #DIV/0! | 0 | #DIV/0! | #DIV/0! | #DIV/0! | [14 empty] | 0.72 | 0 | #DIV/0! | -0.5 | 20 | 454 | #DIV/0! | #DIV/0! | #DIV/0! | #DIV/0! | #DIV/0! | #DIV/0! | #DIV/0!
File B' - 2 | Travée 1 | 2 | 23.5 | 3 | ST25 P | 5.14 | ST25 P | 5.14 | - | - | 57 | 6.3935 | 41.04 | 4.6033 | 111.7% | 111.7% |  |  | File B' - 2 | Travée 1 | A | 5.14 | 10.17 | 6.6537 | 152.8% | 0 | 0 | 10.17 | 152.8% | 1 | 0.72 | 41.04 | 4.6033 | 20 | 20 | 454 | 0.035625 | 0.045354 | 0.073671 | 1 | 0.036283 | 0.0015984 | 6.3935
| Appui 1 | 2 | 23.5 | 4.5 | ST50 P | 10.06 | ST50 P | 10.06 | - | - | 47 | 5.6954 | 33.84 | 4.1007 | 245.3% | 245.3% |  |  |  | Appui 1 | A | 10.06 |  |  |  | 0 | 0 |  |  | 0 | 0.72 | 33.84 | 4.1007 | 18.5 | 20 | 454 | 0.034332 | 0.043678 | 0.076633 | 1 | 0.034942 | 0.0015393 | 5.6954
| Travée 2 | 2 | 23.5 | 3 | ST25 P | 5.14 | 2 ST25 P | 10.28 | - | - | 1 | 0.11017 | 0.72 | 0.07932 | 6480% | 12960% |  |  |  | Travée 2 | A | 10.28 | 20.36 | 4.6259 | 440.1% | 0 | 0 | 20.36 | 440.1% | 1 | 0.72 | 0.72 | 0.07932 | 20 | 20 | 454 | 0.000625 | 0.00078149 | 4.4751 | 1 | 0.0006252 | 2.7542e-05 | 0.11017
| Appui 2 | 2 | 23.5 | 4.5 | ST50 P | 10.1 | ST50 P | 10.1 | - | - | 57 | 6.934 | 41.04 | 4.9925 | 202.3% | 202.3% |  |  |  | Appui 2 | A | 10.1 |  |  |  | 0 | 0 |  |  | 0 | 0.72 | 41.04 | 4.9925 | 18.5 | 20 | 454 | 0.041636 | 0.053176 | 0.062319 | 1 | 0.042541 | 0.0018741 | 6.934
| Travée 3 | 2 | 23.5 | 3 | ST35 P | 7.7 | ST35 P | 7.7 | - | - | 55 | 6.1651 | 39.6 | 4.4389 | 173.5% | 173.5% |  |  |  | Travée 3 | A | 7.7 | 17.8 | 10.5162 | 169.3% | 0 | 0 | 17.8 | 169.3% | 1 | 0.72 | 39.6 | 4.4389 | 20 | 20 | 454 | 0.034375 | 0.043734 | 0.07653 | 1 | 0.034987 | 0.0015413 | 6.1651
| Appui 3 | 2 | 23.5 | 4.5 | ST50 P | 10.1 | ST50 P | 10.1 | - | - | 81 | 9.9476 | 58.32 | 7.1622 | 141% | 141% |  |  |  | Appui 3 | A | 10.1 |  |  |  | 0 | 0 |  |  | 0 | 0.72 | 58.32 | 7.1622 | 18.5 | 20 | 454 | 0.059167 | 0.076287 | 0.042379 | 1 | 0.06103 | 0.0026885 | 9.9476
| Travée 4 | 1.5 | 23.5 | 3 | ST35 P | 5.775 | ST35 P | 5.775 | ST25 P | 3.86 | 43 | 4.8237 | 30.96 | 3.4731 | 166.3% | 166.3% | 111.1% | ferro ECS zone 2 |  | Travée 4 | place | 3.86 | 12.6825 | 9.7058 | 130.7% | 0 | 0 | 12.6825 | 130.7% | 1 | 0.72 | 30.96 | 3.4731 | 20 | 20 | 454 | 0.035833 | 0.045624 | 0.073214 | 1 | 0.036499 | 0.0016079 | 4.8237
| Appui 4 | 1.5 | 23.5 | 4.5 | ST50 P | 7.545 | ST50 P | 7.545 | - | - | 60 | 7.3656 | 43.2 | 5.3032 | 142.3% | 142.3% |  |  |  | Appui 4 | A | 7.545 |  |  |  | 0 | 0 |  |  | 0 | 0.72 | 43.2 | 5.3032 | 18.5 | 20 | 454 | 0.058437 | 0.075315 | 0.042972 | 1 | 0.060252 | 0.0026543 | 7.3656
| Travée 5 | 1.5 | 23.5 | 3 | ST35 P | 5.775 | ST35 P | 5.775 | - | - | 29 | 3.2334 | 20.88 | 2.328 | 248.1% | 248.1% |  |  |  | Travée 5 | A | 5.775 | 9.5475 | 4.9797 | 191.7% | 0 | 0 | 9.5475 | 191.7% | 1 | 0.72 | 20.88 | 2.328 | 20 | 20 | 454 | 0.024167 | 0.030582 | 0.11094 | 1 | 0.024466 | 0.0010778 | 3.2334
[12 empty] | #DIV/0! | 0 | #DIV/0! | #DIV/0! | #DIV/0! | [14 empty] | 0.72 | 0 | #DIV/0! | -0.5 | 20 | 454 | #DIV/0! | #DIV/0! | #DIV/0! | #DIV/0! | #DIV/0! | #DIV/0! | #DIV/0!
File B' - 3 | Travée 1 | 2.5 | 23.5 | 3 | ST25 P | 6.425 | ST25 P | 6.425 | - | - | 46 | 5.1257 | 33.12 | 3.6905 | 174.1% | 174.1% |  |  | File B' - 3 | Travée 1 | A | 6.425 | 11.455 | 5.2104 | 219.8% | 0 | 0 | 11.455 | 219.8% | 1 | 0.72 | 33.12 | 3.6905 | 20 | 20 | 454 | 0.023 | 0.029088 | 0.11682 | 1 | 0.023271 | 0.0010251 | 5.1257
| Appui 1 | 2 | 23.5 | 4.5 | ST50 P | 10.06 | ST50 P | 10.06 | - | - | 35 | 4.2218 | 25.2 | 3.0397 | 331% | 331% |  |  |  | Appui 1 | A | 10.06 |  |  |  | 0 | 0 |  |  | 0 | 0.72 | 25.2 | 3.0397 | 18.5 | 20 | 454 | 0.025566 | 0.032377 | 0.1046 | 1 | 0.025902 | 0.001141 | 4.2218
| Travée 2 | 2 | 23.5 | 3 | ST25 P | 5.14 | 2 ST25 P | 10.3 | - | - | 1 | 0.11017 | 0.72 | 0.07932 | 6480% | 12985% |  |  |  | Travée 2 | A | 10.3 | 20.36 | 3.8275 | 531.9% | 0 | 0 | 20.36 | 531.9% | 1 | 0.72 | 0.72 | 0.07932 | 20 | 20 | 454 | 0.000625 | 0.00078149 | 4.4751 | 1 | 0.0006252 | 2.7542e-05 | 0.11017
| Appui 2 | 2 | 23.5 | 4.5 | ST50 P | 10.06 | ST50 P | 10.06 | - | - | 51 | 6.1897 | 36.72 | 4.4566 | 225.7% | 225.7% |  |  |  | Appui 2 | A | 10.06 |  |  |  | 0 | 0 |  |  | 0 | 0.72 | 36.72 | 4.4566 | 18.5 | 20 | 454 | 0.037253 | 0.047468 | 0.070234 | 1 | 0.037975 | 0.0016729 | 6.1897
| Travée 3 | 2 | 23.5 | 3 | ST35 P | 7.7 | ST35 P | 7.7 | - | - | 56 | 6.2793 | 40.32 | 4.5211 | 170.3% | 170.3% |  |  |  | Travée 3 | A | 7.7 | 17.78 | 10.2393 | 173.6% | 0 | 0 | 17.78 | 173.6% | 1 | 0.72 | 40.32 | 4.5211 | 20 | 20 | 454 | 0.035 | 0.044544 | 0.075075 | 1 | 0.035635 | 0.0015698 | 6.2793
| Appui 3 | 2 | 23.5 | 4.5 | ST50 P | 10.1 | ST50 P | 10.1 | - | - | 79 | 9.6942 | 56.88 | 6.9798 | 144.7% | 144.7% |  |  |  | Appui 3 | A | 10.1 |  |  |  | 0 | 0 |  |  | 0 | 0.72 | 56.88 | 6.9798 | 18.5 | 20 | 454 | 0.057706 | 0.074344 | 0.043579 | 1 | 0.059475 | 0.00262 | 9.6942
| Travée 4 | 2 | 23.5 | 3 | ST35 P | 7.7 | ST35 P | 7.7 | ST25 P | 5.14 | 48 | 5.3681 | 34.56 | 3.865 | 199.2% | 199.2% | 133% | ferro ECS zone 2 |  | Travée 4 | place | 5.14 | 15.24 | 9.9408 | 153.3% | 0 | 0 | 15.24 | 153.3% | 1 | 0.72 | 34.56 | 3.865 | 20 | 20 | 454 | 0.03 | 0.03808 | 0.088412 | 1 | 0.030464 | 0.001342 | 5.3681
| Appui 4 | 2 | 23.5 | 4.5 | ST50 P | 10.1 | ST50 P | 10.1 | - | - | 59 | 7.1829 | 42.48 | 5.1717 | 195.3% | 195.3% |  |  |  | Appui 4 | A | 10.1 |  |  |  | 0 | 0 |  |  | 0 | 0.72 | 42.48 | 5.1717 | 18.5 | 20 | 454 | 0.043097 | 0.055085 | 0.060038 | 1 | 0.044068 | 0.0019413 | 7.1829
| Travée 5 | 2 | 23.5 | 3 | ST35 P | 7.7 | ST35 P | 7.7 | - | - | 28 | 3.1112 | 20.16 | 2.24 | 343.7% | 343.7% |  |  |  | Travée 5 | A | 7.7 | 12.75 | 4.8259 | 264.2% | 0 | 0 | 12.75 | 264.2% | 1 | 0.72 | 20.16 | 2.24 | 20 | 20 | 454 | 0.0175 | 0.02207 | 0.15509 | 1 | 0.017656 | 0.00077779 | 3.1112
[12 empty] | #DIV/0! | 0 | #DIV/0! | #DIV/0! | #DIV/0! | [13 empty] | 0 | 0.72 | 0 | #DIV/0! | -0.5 | 20 | 454 | #DIV/0! | #DIV/0! | #DIV/0! | #DIV/0! | #DIV/0! | #DIV/0! | #DIV/0!
File B' - 4 | Travée 1 | 3.5 | 23.5 | 3 | ST25 NP | 4.48 | ST25 NP | 4.48 | - | - | 5 | 0.55115 | 3.6 | 0.39683 | 1129% | 1129% |  |  | File B' - 4 | Travée 1 | A | 4.48 | 7.045 | 0.4397 | 1602% | 0 | 0 | 7.045 | 1602% | 1 | 0.72 | 3.6 | 0.39683 | 20 | 20 | 454 | 0.0017857 | 0.0022341 | 1.5631 | 1 | 0.0017873 | 7.8736e-05 | 0.55115
| Appui 1 | 4 | 23.5 | 4.5 | 1/3 ST35 | 5.13 | 1/3 ST35 | 5.13 | - | - | 1 | 0.11908 | 0.72 | 0.08574 | 5983% | 5983% |  |  |  | Appui 1 | A | 5.13 |  |  |  | 0 | 0 |  |  | 0 | 0.72 | 0.72 | 0.08574 | 18.5 | 20 | 454 | 0.00036523 | 0.00045662 | 7.6615 | 1 | 0.0003653 | 1.6092e-05 | 0.11908
| Travée 2 | 4 | 23.5 | 3 | ST25 NP | 5.12 | ST25 P + ST25 NP | 15.4 | - | - | 50 | 5.5503 | 36 | 3.9962 | 128.1% | 385.4% |  |  |  | Travée 2 | A | 15.4 | 20.53 | 6.4644 | 317.6% | 0 | 0 | 20.53 | 317.6% | 1 | 0.72 | 36 | 3.9962 | 20 | 20 | 454 | 0.015625 | 0.019686 | 0.17429 | 1 | 0.015749 | 0.00069379 | 5.5503
| Appui 2 | 4 | 23.5 | 4.5 | 1/3 ST35 | 5.13 | 1/3 ST35 | 5.13 | - | - | 56 | 6.7371 | 40.32 | 4.8507 | 105.8% | 105.8% |  |  |  | Appui 2 | A | 5.13 |  |  |  | 0 | 0 |  |  | 0 | 0.72 | 40.32 | 4.8507 | 18.5 | 20 | 454 | 0.020453 | 0.025833 | 0.13199 | 1 | 0.020666 | 0.00091042 | 6.7371
| Travée 3 | 4 | 23.5 | 3 | ST25 NP + ST35 P | 20.52 | ST25 NP + ST35 P | 20.52 | - | - | 103 | 11.5323 | 74.16 | 8.3033 | 247.1% | 247.1% |  |  |  | Travée 3 | A | 20.52 | 25.65 | 14.1209 | 181.6% | 0 | 0 | 25.65 | 181.6% | 1 | 0.72 | 74.16 | 8.3033 | 20 | 20 | 454 | 0.032188 | 0.040904 | 0.082067 | 1 | 0.032723 | 0.0014415 | 11.5323
| Appui 3 | 4 | 23.5 | 4.5 | 1/3 ST35 | 5.13 | 1/3 ST35 | 5.13 | - | - | 78 | 9.423 | 56.16 | 6.7846 | 75.61% | 75.61% |  |  |  | Appui 3 | A | 5.13 |  |  |  | 0 | 0 |  |  | 0 | 0.72 | 56.16 | 6.7846 | 18.5 | 20 | 454 | 0.028488 | 0.036132 | 0.093367 | 1 | 0.028906 | 0.0012734 | 9.423
| Travée 4 | 4 | 23.5 | 3 | ST25 NP + ST35 P | 20.52 | ST25 NP + ST35 P | 20.52 | ST25 NP + ST25 P | 15.4 | 95 | 10.6226 | 68.4 | 7.6483 | 268.3% | 268.3% | 201.4% | ferro ECS zone 2 |  | Travée 4 | place | 15.4 | 20.53 | 13.7727 | 149.1% | 0 | 0 | 20.53 | 149.1% | 1 | 0.72 | 68.4 | 7.6483 | 20 | 20 | 454 | 0.029687 | 0.037677 | 0.089394 | 1 | 0.030142 | 0.0013278 | 10.6226
| Appui 4 | 4 | 23.5 | 4.5 | 1/3 ST35 | 5.13 | 1/3 ST35 | 5.13 | - | - | 63 | 7.5892 | 45.36 | 5.4642 | 93.88% | 93.88% |  |  |  | Appui 4 | A | 5.13 |  |  |  | 0 | 0 |  |  | 0 | 0.72 | 45.36 | 5.4642 | 18.5 | 20 | 454 | 0.023009 | 0.029101 | 0.11677 | 1 | 0.02328 | 0.0010256 | 7.5892
| Travée 5 | 4 | 23.5 | 3 | ST25 NP + ST35 P | 20.52 | ST25 NP + ST35 P | 20.52 | - | - | 82 | 9.1496 | 59.04 | 6.5877 | 311.5% | 311.5% |  |  |  | Travée 5 | A | 20.52 | 23.085 | 9.3198 | 247.7% | 0 | 0 | 23.085 | 247.7% | 1 | 0.72 | 59.04 | 6.5877 | 20 | 20 | 454 | 0.025625 | 0.032453 | 0.10435 | 1 | 0.025962 | 0.0011437 | 9.1496